## ЛСР 13 граф
СОГЛАСОВАНО: | [8 empty] | УТВЕРЖДАЮ:
________________ | [8 empty] | ________________
" _____ " ________________ 2021 г. | [8 empty] | "______ " _______________2021 г.
(наименование стройки)
ЛОКАЛЬНЫЙ СМЕТНЫЙ РАСЧЕТ №
(локальная смета)
| на | #VALUE!
(наименование работ и затрат, наименование объекта)
Основание:
|  | Сметная стоимость строительных работ _______________________________________________________________________________________________ |  | ___________________________1312,910 |  | тыс. руб.
|  | Средства на оплату труда _______________________________________________________________________________________________ |  | ___________________________206,028 |  | тыс. руб.
|  | Сметная трудоемкость _______________________________________________________________________________________________ |  | _______________________________________________________________________________________________774,64 |  | чел.час
Составлен(а) в текущих (прогнозных) ценах по состоянию на 2 кв.2021 г.
№ пп | Обоснование | Наименование | Ед. изм. | Кол. | Стоимость единицы, руб. |  |  |  | Общая стоимость, руб.
[5 empty] | Всего | В том числе |  |  | Всего | В том числе
[6 empty] | Осн.З/п | Эк.Маш. | З/пМех |  | Осн.З/п | Эк.Маш. | З/пМех
1 | 2 | 3 | 4 | 5 | 6 | 7 | 8 | 9 | 10 | 11 | 12 | 13
Раздел 1. Отмостка
1 | ФЕР01-01-022-23 Приказ Минстроя России от 26.12.2019 №876/пр | Разработка грунта с погрузкой на автомобили-самосвалы в траншеях экскаватором «обратная лопата» с ковшом вместимостью 0,25 м3, группа грунтов: 2 ИНДЕКС К ПОЗИЦИИ(справочно): ФЕР01-01-022-23 Индекс 1 квартал 2021 г. к ФЕР01-01-022-23 ОЗП=28,05; ЭМ=10,2; ЗПМ=28,05 НР (515 руб.): 68% от ФОТ (757 руб.) СП (341 руб.): 45% от ФОТ (757 руб.) | 1000 м3 | 0.0447 | 3710.53 |  | 3710.53 | 614.8 | 166 |  | 166 | 27
2 | ФЕР27-04-001-01 Приказ Минстроя России от 26.12.2019 №876/пр | Устройство подстилающих и выравнивающих слоев оснований: из песка ИНДЕКС К ПОЗИЦИИ(справочно): ФЕР27-04-001-01 Индекс 1 квартал 2021 г. к ФЕР27-04-001-01 ОЗП=28,05; ЭМ=8,36; ЗПМ=28,05; МАТ=14,99 НР (2499 руб.): 68% от ФОТ (3675 руб.) СП (1654 руб.): 45% от ФОТ (3675 руб.) | 100 м3 | 0.447 | 2271.41 | 115.49 | 2143.72 | 177.59 | 1015 | 52 | 958 | 79
3 | ФССЦ-02.4.02.01-0001 Приказ Минстроя России от 26.12.2019 №876/пр | Смесь щебеночно-песчаная готовая размер не более 10 мм ИНДЕКС К ПОЗИЦИИ(справочно): ФССЦ-02.3.01.02-0033 Индекс 1 квартал 2021 г. к ФССЦ-02.3.01.02-0033 МАТ=11,82 | м3 | 53.64 | 107.01 |  |  |  | 5740
4 | ФЕР27-07-007-05 Приказ Минстроя России от 26.12.2019 №876/пр | Устройство внутриквартальных щебеночных дорожек и площадок из щебня марки: 1200 толщиной слоя до 22 см 540,96 = 4 155,97 - 5,2 x 139,40 - 23,4 x 123,51 ИНДЕКС К ПОЗИЦИИ(справочно): ФЕР27-07-007-04 Индекс 1 квартал 2021 г. к ФЕР27-07-007-04 ОЗП=28,05; ЭМ=8,21; ЗПМ=28,05; МАТ=9,56 НР (19360 руб.): 68% от ФОТ (28471 руб.) СП (12812 руб.): 45% от ФОТ (28471 руб.) | 100 м2 | 4.47 | 540.96 | 194.67 | 346.29 | 32.48 | 2418 | 870 | 1548 | 145
5 | Мб2014-408-0003 | Щебень из природного камня для строительных работ марка 1400, фракция 20-40 мм ИНДЕКС К ПОЗИЦИИ(справочно): ФССЦ-408-0035 Индекс 2 квартал 2020 г. к ФССЦ-408-0035 МАТ=10,92 | м3 | 89.4
6 | ФЕР01-02-011-01 Приказ Минстроя России от 26.12.2019 №876/пр | Устройство непросадочного основания из грунтоцементной смеси с послойным трамбованием ИНДЕКС К ПОЗИЦИИ(справочно): ФЕР01-02-011-01 Индекс 1 квартал 2021 г. к ФЕР01-02-011-01 ОЗП=28,05; ЭМ=8,5; ЗПМ=28,05; МАТ=15,39 НР (5475 руб.): 68% от ФОТ (8051 руб.) СП (3623 руб.): 45% от ФОТ (8051 руб.) | м3 | 22.35 | 139.55 | 10.3 | 19.57 | 2.55 | 3119 | 230 | 437 | 57
7 | Мб2014-407-0029 | Смесь грунтоцементная для песчаных, супесчаных грунтов ИНДЕКС К ПОЗИЦИИ(справочно): ТССЦ-407-0029 Индекс 1 квартал 2021 г. к ТССЦ-407-0029 МАТ=3,25 | м3 | 25.032
8 | ФЕР27-07-005-01 Приказ Минстроя России от 26.12.2019 №876/пр | Устройство покрытий из тротуарной плитки, количество плитки при укладке на 1 м2: 40 шт. ИНДЕКС К ПОЗИЦИИ(справочно): ФЕР27-07-005-01 Индекс 1 квартал 2021 г. к ФЕР27-07-005-01 ОЗП=28,05; ЭМ=6,87; ЗПМ=28,05; МАТ=14,54 НР (86004 руб.): 68% от ФОТ (126477 руб.) СП (56915 руб.): 45% от ФОТ (126477 руб.) | 10 м2 | 44.7 | 116.54 | 99.86 | 13.19 | 1 | 5209 | 4464 | 590 | 45
9 | ФССЦ-05.2.04.04-0005 Приказ Минстроя России от 26.12.2019 №876/пр | Плиты бетонные и цементно-песчаные для тротуаров, полов и облицовки, марка 300, толщина 40 мм ИНДЕКС К ПОЗИЦИИ(справочно): ТССЦ-403-0104 Индекс 2 квартал 2020 г. к ТССЦ-403-0104 МАТ=7,22 | м2 | 447 | 95.77 |  |  |  | 42809
10 | ФЕР27-02-010-02 Приказ Минстроя России от 26.12.2019 №876/пр т.ч. п.3.8 | Установка бортовых камней бетонных: при других видах покрытий 3 843,06 = 4 353,58 + (5,074 - 5,9) x 592,76 + (0,0198 - 0,06) x 519,80 ИНДЕКС К ПОЗИЦИИ(справочно): ФЕР27-02-010-02 Индекс 1 квартал 2021 г. к ФЕР27-02-010-02 ОЗП=28,05; ЭМ=9,42; ЗПМ=28,05; МАТ=8,08 НР (13372 руб.): 68% от ФОТ (19664 руб.) СП (8849 руб.): 45% от ФОТ (19664 руб.) | 100 м | 1.17 | 3843.06 | 590.51 | 73.02 | 8.7 | 4496 | 691 | 85 | 10
11 | ФССЦ-05.2.03.03-0031 Приказ Минстроя России от 26.12.2019 №876/пр | Камни бортовые БР 100.20.8, бетон В22,5 (М300), объем 0,016 м3 ИНДЕКС К ПОЗИЦИИ(справочно): ФССЦ-05.2.03.03-0031 Индекс 1 квартал 2021 г. к ФССЦ-05.2.03.03-0031 МАТ=12,32 | шт | 117 | 22.36 |  |  |  | 2616
12 | ФССЦпг-03-21-01-010 Приказ Минстроя России от 26.12.2019 №876/пр | Перевозка грузов автомобилями-самосвалами грузоподъемностью 10 т работающих вне карьера на расстояние: I класс груза до 10 км ИНДЕКС К ПОЗИЦИИ(справочно): ФССЦпг03-21-01-010 Индекс 1 квартал 2021 г. к ФССЦпг03-21-01-010 ЭМ=12,63; МАТ=12,63 НР 68% от ФОТ СП 45% от ФОТ | 1 т груза | 88.506 | 11.42 |  | 11.42 |  | 1011 |  | 1011
Раздел 2. Стена постамента
13 | ФЕР15-01-009-01 Приказ Минстроя России от 26.12.2019 №876/пр | Облицовка поверхностей полированными плитами толщиной 10 мм из мрамора и травертина при числе плит в 1 м2: до 6 ИНДЕКС К ПОЗИЦИИ(справочно): ФЕР15-01-009-01 Индекс 1 квартал 2021 г. к ФЕР15-01-009-01 ОЗП=28,05; ЭМ=11,93; ЗПМ=28,05; МАТ=6,27 НР (3948 руб.): 68% от ФОТ (5806 руб.) СП (2613 руб.): 45% от ФОТ (5806 руб.) | 100 м2 | 0.035 | 7227.8 | 5923.71 | 42.3 | 14.24 | 253 | 207 | 1
14 | ФССЦ-13.1.02.01-0256 Приказ Минстроя России от 26.12.2019 №876/пр | Плиты облицовочные из мрамора, мраморизованного известняка, класс 1, пиленые, термообработанные, обработанные механическим или химическим способом, толщина 40 мм ИНДЕКС К ПОЗИЦИИ(справочно): ТЕР15-01-001-01 Индекс 1 квартал 2021 г. к ТЕР15-01-001-01 ОЗП=21,18; ЭМ=8,46; ЗПМ=21,18; МАТ=5,11 | м2 | 3.5 | 560.25 |  |  |  | 1961
15 | ФССЦ-13.2.01.01-0078 Приказ Минстроя России от 26.12.2019 №876/пр | Изделия архитектурно-строительные из гранита и других прочных пород, класс 1, шлифованные, толщина 110-120 мм ИНДЕКС К ПОЗИЦИИ(справочно): ФССЦ-13.2.01.01-0077 Индекс 1 квартал 2021 г. к ФССЦ-13.2.01.01-0077 МАТ=5,83 | м2 | 1.97 | 2840.75 |  |  |  | 5596
Раздел 3. Малярно штукатурные работы постамента
16 | ФЕРр62-41-1 Приказ Минстроя России от 26.12.2019 №876/пр | Очистка вручную поверхности фасадов от перхлорвиниловых и масляных красок: с земли и лесов ИНДЕКС К ПОЗИЦИИ(справочно): ФЕРр62-41-1 Индекс 1 квартал 2021 г. к ФЕРр62-41-1 ОЗП=28,05; ЗПМ=28,05 НР (38 руб.): 68% от ФОТ (56 руб.) СП (25 руб.): 45% от ФОТ (56 руб.) | 100 м2 | 0.015 | 162.24 | 162.24 |  |  | 2 | 2
17 | ФЕР13-03-001-05 Приказ Минстроя России от 26.12.2019 №876/пр | Огрунтовка бетонных и оштукатуренных поверхностей: лаком ХС-76, первый слой ИНДЕКС К ПОЗИЦИИ(справочно): ФЕР13-03-001-05 Индекс 1 квартал 2021 г. к ФЕР13-03-001-05 ОЗП=28,05; ЭМ=4,34; ЗПМ=28,05; МАТ=7,81 НР (19 руб.): 68% от ФОТ (28 руб.) СП (13 руб.): 45% от ФОТ (28 руб.) | 100 м2 | 0.015 | 655.01 | 79.02 | 6.01 | 0.22 | 10 | 1
18 | ФЕР13-03-003-05 Приказ Минстроя России от 26.12.2019 №876/пр | Окраска огрунтованных бетонных и оштукатуренных поверхностей: эмалью ХВ-785 ИНДЕКС К ПОЗИЦИИ(справочно): ФЕР13-03-003-05 Индекс 1 квартал 2021 г. к ФЕР13-03-003-05 ОЗП=28,05; ЭМ=4,82; ЗПМ=28,05; МАТ=6,84 НР (19 руб.): 68% от ФОТ (28 руб.) СП (13 руб.): 45% от ФОТ (28 руб.) | 100 м2 | 0.03 | 651.27 | 29.21 | 6.66 | 0.33 | 20 | 1
19 | ФЕРр62-41-1 Приказ Минстроя России от 26.12.2019 №876/пр | Очистка вручную поверхности фасадов от перхлорвиниловых и масляных красок: с земли и лесов ИНДЕКС К ПОЗИЦИИ(справочно): ФЕРр62-41-1 Индекс 1 квартал 2021 г. к ФЕРр62-41-1 ОЗП=28,05; ЗПМ=28,05 НР (19 руб.): 68% от ФОТ (28 руб.) СП (13 руб.): 45% от ФОТ (28 руб.) | 100 м2 | 0.005 | 162.24 | 162.24 |  |  | 1 | 1
20 | ФЕРр61-28-1 Приказ Минстроя России от 26.12.2019 №876/пр | Устройство основания под штукатурку из металлической сетки: по кирпичным и бетонным поверхностям ИНДЕКС К ПОЗИЦИИ(справочно): ФЕРр61-28-1 Индекс 1 квартал 2021 г. к ФЕРр61-28-1 ОЗП=28,05; ЭМ=9,09; ЗПМ=28,05; МАТ=8,32 НР (6085 руб.): 68% от ФОТ (8948 руб.) СП (4027 руб.): 45% от ФОТ (8948 руб.) | 100 м2 | 0.5 | 3935.63 | 636.48 | 8.71 | 1.51 | 1968 | 318 | 4 | 1
21 | Мб2014-402-0419 | Штукатурка влагостойкая и морозостойкая марки WEBER STUK CEMENT ИНДЕКС К ПОЗИЦИИ(справочно): ТССЦ-402-0419 Индекс 1 квартал 2021 г. к ТССЦ-402-0419 МАТ=3,53 | т | 0.6
22 | ФССЦ-13.1.01.01-0002 Приказ Минстроя России от 26.12.2019 №876/пр | Крошка мраморная, фракция 2-5 мм ИНДЕКС К ПОЗИЦИИ(справочно): ФССЦ-13.1.01.01-0002 Индекс 1 квартал 2021 г. к ФССЦ-13.1.01.01-0002 МАТ=3,16 | кг | 20 | 1.47 |  |  |  | 29
Раздел 4. Вход на площадь
23 | ФЕР09-03-029-01 Приказ Минстроя России от 26.12.2019 №876/пр | Монтаж лестниц прямолинейных и криволинейных, пожарных с ограждением ИНДЕКС К ПОЗИЦИИ(справочно): ФЕР09-03-029-01 Индекс 1 квартал 2021 г. к ФЕР09-03-029-01 ОЗП=28,05; ЭМ=8,97; ЗПМ=28,05; МАТ=10,57 НР (2670 руб.): 68% от ФОТ (3927 руб.) СП (1767 руб.): 45% от ФОТ (3927 руб.) | т | 0.4 | 1031.48 | 271.66 | 671.33 | 78.48 | 413 | 109 | 269 | 31
24 | ФССЦ-07.2.05.01-0032 Приказ Минстроя России от 26.12.2019 №876/пр | Ограждения пешеходные ИНДЕКС К ПОЗИЦИИ(справочно): ФССЦ-07.2.05.01-0032 Индекс 1 квартал 2021 г. к ФССЦ-07.2.05.01-0032 МАТ=18,59 | т | 0.4 | 7571 |  |  |  | 3028
25 | ФЕР13-03-002-04 Приказ Минстроя России от 26.12.2019 №876/пр | Огрунтовка металлических поверхностей за один раз: грунтовкой ГФ-021 77,23 = 217,81 - 0,009 x 15 620,00 ИНДЕКС К ПОЗИЦИИ(справочно): ФЕР13-03-002-04 Индекс 1 квартал 2021 г. к ФЕР13-03-002-04 ОЗП=28,05; ЭМ=3,75; ЗПМ=28,05; МАТ=5,69 НР (57 руб.): 68% от ФОТ (84 руб.) СП (38 руб.): 45% от ФОТ (84 руб.) | 100 м2 | 0.05 | 77.23 | 56.55 | 9.22 | 0.22 | 4 | 3
26 | ФЕР13-03-004-26 Приказ Минстроя России от 26.12.2019 №876/пр | Окраска металлических огрунтованных поверхностей: эмалью ПФ-115 34,67 = 163,49 - 0,009 x 14 312,87 ИНДЕКС К ПОЗИЦИИ(справочно): ФЕР13-03-004-26 Индекс 1 квартал 2021 г. к ФЕР13-03-004-26 ОЗП=28,05; ЭМ=4,34; ЗПМ=28,05; МАТ=8,69 НР (19 руб.): 68% от ФОТ (28 руб.) СП (13 руб.): 45% от ФОТ (28 руб.) | 100 м2 | 0.05 | 34.67 | 19.32 | 6.01 | 0.22 | 2 | 1
Итого прямые затраты по смете в базисных ценах | [8 empty] | 81886 | 6950 | 5069 | 395
Итого прямые затраты по смете с учетом индексов, в текущих ценах | [8 empty] | 834029 | 194948 | 46210 | 11080
Накладные расходы | [8 empty] | 140098
Сметная прибыль | [8 empty] | 92714
Итоги по смете:
Земляные работы, выполняемые механизированным способом | [8 empty] | 59549
Автомобильные дороги | [8 empty] | 839041
Перевозка грузов (грунт, мусор и подобное) | [8 empty] | 12769
Отделочные работы | [8 empty] | 12661
Полы | [8 empty] | 42646
Малярные работы (ремонтно-строительные) | [8 empty] | 271
Защита строительных конструкций и оборудования от коррозии | [8 empty] | 573
Штукатурные работы (ремонтно-строительные) | [8 empty] | 32763
Строительные металлические конструкции | [8 empty] | 66568
Итого | [8 empty] | 1066841
В том числе:
Материалы | [8 empty] | 592871
Машины и механизмы | [8 empty] | 46210
ФОТ | [8 empty] | 206028
Накладные расходы | [8 empty] | 140098
Сметная прибыль | [8 empty] | 92714
Прогнозный индекс на 2 кв.2021 г. 2,5544% | [8 empty] | 27251
Итого с учетом доп. работ и затрат | [8 empty] | 1094092
НДС 20% | [8 empty] | 218818
ВСЕГО по смете | [8 empty] | 1312910
Составил: ___________________________
(должность, подпись, расшифровка)
Проверил: ___________________________
(должность, подпись, расшифровка)