## Ресурсная смета 14 граф
Приложение № 7 к ЗК -22/2014 от 09.07.2014г.
СОГЛАСОВАНО: | [9 empty] | УТВЕРЖДАЮ:
______________ | [9 empty] | _______________
" _____ " ________________ 2014 г. | [9 empty] | "______ " _______________2014 г.
ОГАУЗ "ГКБ №1"
(наименование стройки)
ЛОКАЛЬНЫЙ РЕСУРСНЫЙ СМЕТНЫЙ РАСЧЕТ №
(локальная смета)
на текущий ремонт полов и стен в лечебном корпусе №3
(наименование работ и затрат, наименование объекта)
Основание: дефектная ведомость
|  | Сметная стоимость строительных работ _______________________________________________________________________________________________ |  |  | ___________________________1593,259 |  | тыс. руб.
|  | Средства на оплату труда _______________________________________________________________________________________________ |  |  | ___________________________410,527 |  | тыс. руб.
|  | Сметная трудоемкость _______________________________________________________________________________________________ |  |  | _______________________________________________________________________________________________2362,63 |  | чел.час
|  | Трудозатраты механизаторов _______________________________________________________________________________________________ |  |  | _______________________________________________________________________________________________52,75 |  | чел.час
Составлен(а) в текущих (прогнозных) ценах по состоянию на 1 квартал 2014 года
№ пп | Обоснование | Наименование | Ед. изм. | Кол. |  | Сметная стоимость в текущих (прогнозных) ценах, руб. | [5 empty] | Т/з осн. раб. | Т/з мех.
|  |  |  | на ед. | всего | на ед. | общая | В том числе
[8 empty] | Осн.З/п | Эк.Маш. | З/пМех | Мат
1 | 2 | 3 | 4 | 5 | 6 | 7 | 8 | 9 | 10 | 11 | 12 | 13 | 14
Раздел 1. Ремонт полов
Разборка
1 | ГЭСН46-04-011-02 В ред. пр. № 253 Минрегиона РФ | Разборка в зданиях и сооружения с агрессивными средами покрытий полов: из плиток, уложенных на растворе (влючая плинтус-кабанчик) Работы по реконструкции зданий и сооружений (усиление и замена существующих конструкций, разборка и возведение отдельных конструктивных элементов): НР (21299,43 руб.): 84%=110%*0,9 * 0.85 от ФОТ СП (12171,1 руб.): 48%=70%*(0.85*0.8) от ФОТ | 100 м2 покрытия |  | 4,0903 (213,3+17,5+6,43+1,82+0,61+0,27+14,1+0,6+145+9,4)/100 | 6420.24 | 26260.71 | 25020.61 | 1240.1 | 335.85 |  | 150.4 | 1.88
|  | Затраты труда рабочих-строителей (ср 3,4) | чел.час | 36.77 | 150.4 | 166.36 | 25020.54 | 25020.54
|  | Затраты труда машинистов | чел.час | 0.46 | 1.88
| 1. 050102 | Компрессоры передвижные с двигателем внутреннего сгорания давлением до 686 кПа(7 ат), производительность 5 м3/мин | маш.-ч | 0.46 | 1.88 | 455.5 | 856.34 |  | 856.34 | 335.58
| 2. 330804 | Молотки при работе от передвижных компрессорных станций отбойные пневматические | маш.-ч | 0.92 | 3.76 | 101.79 | 382.73 |  | 382.73
2 | ГЭСН46-04-011-12 В ред. пр. № 253 Минрегиона РФ | Разборка в зданиях и сооружения с агрессивными средами покрытий полов: цементных и бетонных толщиной 25 мм (кислото- и жароупорных бетонов)(стяжки)с уч.плинтуса) Работы по реконструкции зданий и сооружений (усиление и замена существующих конструкций, разборка и возведение отдельных конструктивных элементов): НР (19134,23 руб.): 84%=110%*0,9 * 0.85 от ФОТ СП (10933,84 руб.): 48%=70%*(0.85*0.8) от ФОТ | 100 м2 покрытия |  | 4,0903 (254,63+154,4)/100 | 8250.63 | 33747.55 | 18704.78 | 15042.77 | 4074.06 |  | 116.74 | 22.82
|  | Затраты труда рабочих-строителей (ср 3,1) | чел.час | 28.54 | 116.74 | 160.23 | 18705.25 | 18705.25
|  | Затраты труда машинистов | чел.час | 5.58 | 22.82
| 1. 050102 | Компрессоры передвижные с двигателем внутреннего сгорания давлением до 686 кПа(7 ат), производительность 5 м3/мин | маш.-ч | 5.58 | 22.82 | 455.5 | 10394.51 |  | 10394.51 | 4073.37
| 2. 330804 | Молотки при работе от передвижных компрессорных станций отбойные пневматические | маш.-ч | 11.16 | 45.65 | 101.79 | 4646.71 |  | 4646.71
Новый пол
3 | ГЭСН11-01-011-01 Пр.Минрегиона №339 от 13.07.11 | Устройство стяжек: цементных толщиной 20 мм (МДС35-IV п.4.7.При ремонте и реконструкции зданий и сооружений работы, аналогичные технологическим процессам в новом строительстве ОЗП=1,15; ЭМ=1,25 к расх.; ЗПМ=1,25; ТЗ=1,15; ТЗМ=1,25) Полы: НР (26719,7 руб.): 94%=123%*0,9 * 0.85 от ФОТ СП (14496,86 руб.): 51%=75%*(0.85*0.8) от ФОТ | 100 м2 стяжки |  | 4,0903 (254,63+154,4)/100 | 12885.47 | 52705.44 | 27397.81 | 1503.19 | 1027.4 | 23804.44 | 185.85 | 6.49
|  | Затраты труда рабочих-строителей (ср 2,2) | чел.час | 45.4365 | 185.85 | 147.42 | 27398.01 | 27398.01
|  | Затраты труда машинистов | чел.час | 1.5875 | 6.49
| 1. 030954 | Подъемники грузоподъемностью до 500 кг одномачтовые, высота подъема 45 м | маш.-ч | 1.5875 | 6.49 | 217 | 1408.33 |  | 1408.33 | 1026.85
| 2. 111301 | Вибратор поверхностный | маш.-ч | 11.3375 | 46.37 | 2.03 | 94.13 |  | 94.13
| 3. 402-9071 | Раствор готовый кладочный тяжелый цементный | м3 | 2.04 | 8.344 | 2852.81 | 23803.85 |  |  |  | 23803.85
4 | ГЭСН11-01-011-02 Пр.Минрегиона №339 от 13.07.11 | Устройство стяжек: на каждые 5 мм изменения толщины стяжки добавлять или исключать к норме 11-01-011-01 (до толщ.30мм) (на толщ.стяжки до 30мм ПЗ=2 (ОЗП=2; ЭМ=2 к расх.; ЗПМ=2; МАТ=2 к расх.; ТЗ=2; ТЗМ=2); МДС35-IV п.4.7.При ремонте и реконструкции зданий и сооружений работы, аналогичные технологическим процессам в новом строительстве ОЗП=1,15; ЭМ=1,25 к расх.; ЗПМ=1,25; ТЗ=1,15; ТЗМ=1,25) Полы: НР (971,26 руб.): 94%=123%*0,9 * 0.85 от ФОТ СП (526,96 руб.): 51%=75%*(0.85*0.8) от ФОТ | 100 м2 стяжки |  | 4,0903 (254,63+154,4)/100 | 3205.09 | 13109.78 | 693.43 | 514.15 | 339.82 | 11902.2 | 4.7 | 2.15
|  | Затраты труда рабочих-строителей (ср 2,2) | чел.час | 1.15 | 4.7 | 147.42 | 692.87 | 692.87
|  | Затраты труда машинистов | чел.час | 0.525 | 2.15
| 1. 030954 | Подъемники грузоподъемностью до 500 кг одномачтовые, высота подъема 45 м | маш.-ч | 0.525 | 2.15 | 217 | 466.55 |  | 466.55 | 340.17
| 2. 111301 | Вибратор поверхностный | маш.-ч | 5.8 | 23.72 | 2.03 | 48.15 |  | 48.15
| 3. 402-9071 | Раствор готовый кладочный тяжелый цементный | м3 | 1.02 | 4.172 | 2852.81 | 11901.92 |  |  |  | 11901.92
5 | ГЭСН11-01-047-01 Пр.Минрегиона №339 от 13.07.11 | Устройство покрытий из плит керамогранитных (вкл.плинтус-кабанчик) (МДС35-IV п.4.7.При ремонте и реконструкции зданий и сооружений работы, аналогичные технологическим процессам в новом строительстве ОЗП=1,15; ЭМ=1,25 к расх.; ЗПМ=1,25; ТЗ=1,15; ТЗМ=1,25) Полы: НР (223982,22 руб.): 94%=123%*0,9 * 0.85 от ФОТ СП (121522,27 руб.): 51%=75%*(0.85*0.8) от ФОТ | 100 м2 покрытия |  | 4,0903 (254,63+154,4)/100 | 126018.04 | 515451.59 | 236883.02 | 1618.98 | 1395.94 | 276949.59 | 1460.17 | 8.79
|  | Затраты труда рабочих-строителей (ср 3,2) | чел.час | 356.983 | 1460.17 | 162.23 | 236883.38 | 236883.38
|  | Затраты труда машинистов | чел.час | 2.15 | 8.79
| 1. 020128 | Краны башенные при работе на других видах строительства: 5 т | маш.-ч | 0.025 | 0.1 | 925.37 | 92.54 |  | 92.54 | 17.85
| 2. 021140 | Краны на автомобильном ходу при работе на других видах строительства: 6,3 т | маш.-ч | 0.0125 | 0.05 | 700.89 | 35.04 |  | 35.04 | 10.29
| 3. 110901 | Растворосмесители передвижные 65 л | маш.-ч | 2.1125 | 8.64 | 167.67 | 1448.67 |  | 1448.67 | 1367.02
| 4. 400001 | Автомобили бортовые, грузоподъемность до 5 т | маш.-ч | 0.0125 | 0.05 | 777.37 | 38.87 |  | 38.87
| 5. 101-1971 | Затирка«Старатели» (разной цветности) | т | 0.013 | 0.0532 | 36200 | 1925.84 |  |  |  | 1925.84
З | 6. 101-4368 | Клей плиточный «Юнис Гранит»(Strong) | кг | 1200 | 4908 | 13.54 | 66454.32 |  |  |  | 66454.32
З | 8. 101-4486 | Гранит керамический многоцветный неполированный, размером 600*600мм | м2 | 102 | 417.2 | 499.63 | 208445.64 |  |  |  | 208445.64
| 10. 203-9007 | Рейки деревянные | м3 | 0.01 | 0.0409 | 2801 | 114.56 |  |  |  | 114.56
Итого прямые затраты по разделу в текущих ценах | [6 empty] | 641275.07 | 308699.65 | 19919.19 | 7173.07 | 312656.23 | 1917.86 | 42.13
Итого прямые затраты по разделу с учетом коэффициентов к итогам | [6 empty] | 650079.47 | 308699.65 | 19919.19 | 7173.07 | 321460.63 | 1917.86 | 42.13
Накладные расходы | [6 empty] | 292106.82
Сметная прибыль | [6 empty] | 159651.02
Итого по разделу 1 Замена плитки в коридорах отделений НСО и ЛОР | [6 empty] | 1101837.31 |  |  |  |  | 1917.86 | 42.13
Работы по реконструкции зданий и сооружений (усиление и замена существующих конструкций, разборка и возведение отдельных конструктивных элементов) | [6 empty] | 123546.85 |  |  |  |  | 267.14 | 24.7
Полы | [6 empty] | 978290.46 |  |  |  |  | 1650.72 | 17.43
Итого | [6 empty] | 1101837.31 |  |  |  |  | 1917.86 | 42.13
В том числе:
Материалы | [6 empty] | 321460.63
Машины и механизмы | [6 empty] | 19919.19
ФОТ | [6 empty] | 315872.72
Накладные расходы | [6 empty] | 292106.82
Сметная прибыль | [6 empty] | 159651.02
Итого по разделу 1 Замена плитки в коридорах отделений НСО и ЛОР | [6 empty] | 1101837.31 |  |  |  |  | 1917.86 | 42.13
Раздел 2. Оперблок
Потолок
6 | ГЭСНр61-26-1 В ред. пр. № 207 Минрегиона РФ | Снятие набела Штукатурные работы (ремонтно-строительные): НР (2903,07 руб.): 67%=79%*0.85 от ФОТ СП (1733,18 руб.): 40%=50%*0.8 от ФОТ | 100 м2 перетертой поверхности |  | 0,96 96/100 | 4621.23 | 4436.38 | 4317.75 | 20.83 | 15.19 | 97.8 | 26.95 | 0.1
|  | Затраты труда рабочих-строителей (ср 3,1) | чел.час | 28.07 | 26.95 | 160.23 | 4318.2 | 4318.2
|  | Затраты труда машинистов | чел.час | 0.1 | 0.1
| 1. 030954 | Подъемники грузоподъемностью до 500 кг одномачтовые, высота подъема 45 м | маш.-ч | 0.1 | 0.1 | 217 | 21.7 |  | 21.7 | 15.82
| 2. 402-0083 | Раствор готовый отделочный тяжелый, цементно-известковый 1:1:6 | м3 | 0.034 | 0.0326 | 2996.1 | 97.67 |  |  |  | 97.67
8 | ГЭСН15-04-025-09 Пр.Минрегиона №339 от 13.07.11 | Улучшенная окраска масляными составами по штукатурке: потолков (МДС35-IV п.4.7.При ремонте и реконструкции зданий и сооружений работы, аналогичные технологическим процессам в новом строительстве ОЗП=1,15; ЭМ=1,25 к расх.; ЗПМ=1,25; ТЗ=1,15; ТЗМ=1,25) Отделочные работы: НР (9326,25 руб.): 80%=105%*0,9 * 0.85 от ФОТ СП (4313,39 руб.): 37%=55%*(0.85*0.8) от ФОТ | 100 м2 окрашиваемой поверхности |  | 0,96 96/100 | 16615.58 | 15950.96 | 11654.02 | 107.82 | 3.79 | 4189.12 | 69.22 | 0.02
|  | Затраты труда рабочих-строителей (ср 3,5) | чел.час | 72.105 | 69.22 | 168.36 | 11653.88 | 11653.88
|  | Затраты труда машинистов | чел.час | 0.025 | 0.02
| 1. 030954 | Подъемники грузоподъемностью до 500 кг одномачтовые, высота подъема 45 м | маш.-ч | 0.025 | 0.02 | 217 | 4.34 |  | 4.34 | 3.16
| 2. 400001 | Автомобили бортовые, грузоподъемность до 5 т | маш.-ч | 0.1375 | 0.13 | 777.37 | 101.06 |  | 101.06
| 3. 101-1596 | Шкурка шлифовальная двухслойная с зернистостью 40-25 | м2 | 0.84 | 0.8064 | 161.99 | 130.63 |  |  |  | 130.63
| 4. 101-1667 | Шпатлевка масляно-клеевая | т | 0.055 | 0.0528 | 12290 | 648.91 |  |  |  | 648.91
| 5. 101-1757 | Ветошь | кг | 0.31 | 0.2976 | 51.7 | 15.39 |  |  |  | 15.39
| 6. 101-1823 | Грунтовка масляная готовая к применению | т | 0.0089 | 0.0085 | 68220 | 579.87 |  |  |  | 579.87
| 7. 101-1824 | Олифа для улучшенной окраски (10% натуральной, 90% комбинированной) | т | 0.013 | 0.0125 | 44440 | 555.5 |  |  |  | 555.5
З | 8. 101-9840 | Краски (эмаль акриловая белая) готовые к применению | т | 0.021 | 0.0202 | 111940 | 2261.19 |  |  |  | 2261.19
Стены
11 | ГЭСНр63-7-5 В ред. пр. № 207 Минрегиона РФ | Разборка облицовки стен: из керамических глазурованных плиток Стекольные, обойные и облицовочные работы (ремонтно-строительные): НР (6407,47 руб.): 65%=77%*0.85 от ФОТ СП (3943,06 руб.): 40%=50%*0.8 от ФОТ | 100 м2 поверхности облицовки |  | 0,88 88/100 | 12079.36 | 10629.84 | 9551.29 | 1078.55 | 306.35 |  | 65.38 | 1.75
|  | Затраты труда рабочих-строителей (ср 2,1) | чел.час | 74.3 | 65.38 | 146.08 | 9550.71 | 9550.71
|  | Затраты труда машинистов | чел.час | 1.99 | 1.75
| 1. 030954 | Подъемники грузоподъемностью до 500 кг одномачтовые, высота подъема 45 м | маш.-ч | 0.35 | 0.31 | 217 | 67.27 |  | 67.27 | 49.05
| 2. 050101 | Компрессоры передвижные с двигателем внутреннего сгорания давлением до 686 кПа (7 ат), производительность 2,2 м3/мин | маш.-ч | 1.64 | 1.44 | 497.44 | 716.31 |  | 716.31 | 257.04
| 3. 330804 | Молотки при работе от передвижных компрессорных станций отбойные пневматические | маш.-ч | 3.28 | 2.89 | 101.79 | 294.17 |  | 294.17
12 | ГЭСН15-02-016-01 В ред. пр. № 253 Минрегиона РФ | Штукатурка поверхностей внутри здания цементно-известковым или цементным раствором по камню и бетону: простая стен (МДС35-IV п.4.7.При ремонте и реконструкции зданий и сооружений работы, аналогичные технологическим процессам в новом строительстве ОЗП=1,15; ЭМ=1,25 к расх.; ЗПМ=1,25; ТЗ=1,15; ТЗМ=1,25) Отделочные работы: НР (10363,66 руб.): 80%=105%*0,9 * 0.85 от ФОТ СП (4793,19 руб.): 37%=55%*(0.85*0.8) от ФОТ | 100 м2 оштукатуриваемой поверхности |  | 0,88 88/100 | 19728.31 | 17360.91 | 12846.67 | 148 | 107.91 | 4366.24 | 76.3 | 6.68
|  | Затраты труда рабочих-строителей (ср 3,5) | чел.час | 86.71 | 76.3 | 168.36 | 12845.87 | 12845.87
|  | Затраты труда машинистов | чел.час | 7.5875 | 6.68
| 1. 030954 | Подъемники грузоподъемностью до 500 кг одномачтовые, высота подъема 45 м | маш.-ч | 0.775 | 0.68 | 217 | 147.56 |  | 147.56 | 107.59
| 2. 101-0179 | Гвозди строительные с плоской головкой 1,6x50 мм | т | 7e-05 | 0.0001 | 46610 | 4.66 |  |  |  | 4.66
| 3. 101-0874 | Сетка тканая с квадратными ячейками №05 без покрытия | м2 | 2.77 | 2.438 | 149.8 | 365.21 |  |  |  | 365.21
| 4. 402-0083 | Раствор готовый отделочный тяжелый, цементно-известковый 1:1:6 | м3 | 1.51 | 1.329 | 2996.1 | 3981.82 |  |  |  | 3981.82
| 5. 405-0219 | Гипсовые вяжущие, марка Г3 | т | 0.006 | 0.0053 | 3220.34 | 17.07 |  |  |  | 17.07
14 | ГЭСНр61-7-1 Пр.Минрегиона №358 от 25.07.11 | Ремонт штукатурки откосов внутри здания по камню и бетону цементно-известковым раствором: прямолинейных Штукатурные работы (ремонтно-строительные): НР (3425,54 руб.): 67%=79%*0.85 от ФОТ СП (2045,1 руб.): 40%=50%*0.8 от ФОТ | 100 м2 отремонтированной поверхности |  | 0,08 5*0,4*4/100 | 77160.42 | 6172.83 | 5098.07 | 20.14 | 14.68 | 1054.62 | 30.64 | 0.09
|  | Затраты труда рабочих-строителей (ср 3,4) | чел.час | 383.06 | 30.64 | 166.36 | 5097.27 | 5097.27
|  | Затраты труда машинистов | чел.час | 1.16 | 0.09
| 1. 030954 | Подъемники грузоподъемностью до 500 кг одномачтовые, высота подъема 45 м | маш.-ч | 1.16 | 0.09 | 217 | 19.53 |  | 19.53 | 14.24
| 2. 402-0083 | Раствор готовый отделочный тяжелый, цементно-известковый 1:1:6 | м3 | 4.4 | 0.352 | 2996.1 | 1054.63 |  |  |  | 1054.63
15 | ГЭСН15-01-019-05 В ред. пр. № 253 Минрегиона РФ | Гладкая облицовка стен, столбов, пилястр и откосов (без карнизных, плинтусных и угловых плиток) без установки плиток туалетного гарнитура на клее из сухих смесей: по кирпичу и бетону (вкл.откосы) (МДС35-IV п.4.7.При ремонте и реконструкции зданий и сооружений работы, аналогичные технологическим процессам в новом строительстве ОЗП=1,15; ЭМ=1,25 к расх.; ЗПМ=1,25; ТЗ=1,15; ТЗМ=1,25) Отделочные работы: НР (24276,45 руб.): 80%=105%*0,9 * 0.85 от ФОТ СП (11227,86 руб.): 37%=55%*(0.85*0.8) от ФОТ | 100 м2 поверхности облицовки |  | 0,96 (88+8)/100 | 76892.77 | 73817.06 | 30030.33 | 417.45 | 315.23 | 43369.28 | 176.28 | 1.98
|  | Затраты труда рабочих-строителей (ср 3,6) | чел.час | 183.6205 | 176.28 | 170.36 | 30031.06 | 30031.06
|  | Затраты труда машинистов | чел.час | 2.0625 | 1.98
| 1. 030101 | Автопогрузчики 5 т | маш.-ч | 0.1 | 0.1 | 891.38 | 89.14 |  | 89.14 | 17.85
| 2. 030954 | Подъемники грузоподъемностью до 500 кг одномачтовые, высота подъема 45 м | маш.-ч | 0.3375 | 0.32 | 217 | 69.44 |  | 69.44 | 50.63
| 3. 110901 | Растворосмесители передвижные: 65 л | маш.-ч | 1.625 | 1.56 | 167.67 | 261.57 |  | 261.57 | 246.82
| 4. 101-1757 | Ветошь | кг | 0.5 | 0.48 | 51.7 | 24.82 |  |  |  | 24.82
З | 5. 101-9049 | Плитки глаз.белая 200*300 | м2 | 100 | 96 | 377 | 36192 |  |  |  | 36192
З | 7. 101-9168 | Клей для облицовочных работ (сухая смесь) (Strong) | т | 0.375 | 0.36 | 13540 | 4874.4 |  |  |  | 4874.4
| 9. 402-9111 | Смесь сухая для заделки швов | т | 0.05 | 0.048 | 47460 | 2278.08 |  |  |  | 2278.08
Итого прямые затраты по разделу в текущих ценах | [6 empty] | 128367.98 | 73498.13 | 1792.79 | 763.15 | 53077.06 | 444.77 | 10.62
Итого прямые затраты по разделу с учетом коэффициентов к итогам | [6 empty] | 129862.63 | 73498.13 | 1792.79 | 763.15 | 54571.71 | 444.77 | 10.62
Накладные расходы | [6 empty] | 56702.44
Сметная прибыль | [6 empty] | 28055.78
Итого по разделу 2 Оперблок | [6 empty] | 214620.85 |  |  |  |  | 444.77 | 10.62
Раздел 3. Перевозка мусора
16 | ФССЦпг01-01-01-041 И1-Пр. Минрегион от 05.05.12 №189 | Погрузочные работы при автомобильных перевозках: мусора строительного с погрузкой вручную Ц=42,98*8,25=354,59 Формулы цены единицы: ОЗП=42,98*8,25 Погрузо-разгрузочные работы: НР 0% от ФОТ СП 0% от ФОТ | 1 т груза |  | 36.35 | 354.59 | 12889.35 | 12889.35
17 | ФССЦпг03-02-01-015 Приказ Минстроя РФ от 30.01.14 №31/пр | Перевозка строительных грузов (кроме массовых навалочных, перевозимых автомобилями-самосвалами, а также бетонных и железобетонных изделий, стеновых и перегородочных материалов, лесоматериалов круглых и пиломатериалов, включенных в таблицу 03-01), бортовым автомобилем грузоподъемностью 5 т, на расстояние до 15 км I класс груза Формулы цены единицы: ОЗП=25,02*8,25 Перевозка грузов автотранспортом: НР 0% от ФОТ СП 0% от ФОТ | 1 т груза |  | 36.35 | 206.42 | 7503.37 | 7503.37
Итого прямые затраты по разделу в текущих ценах | [6 empty] | 20392.72 | 20392.72
Итого по разделу 3 Перевозка мусора | [6 empty] | 20392.72
ИТОГИ ПО СМЕТЕ:
Итого прямые затраты по смете в текущих ценах | [6 empty] | 790035.77 | 402590.5 | 21711.98 | 7936.22 | 365733.29 | 2362.63 | 52.75
Итого прямые затраты по смете с учетом коэффициентов к итогам | [6 empty] | 800334.82 | 402590.5 | 21711.98 | 7936.22 | 376032.34 | 2362.63 | 52.75
В том числе, справочно:
МАТ=0,8% (Поз. 3-6, 14, 8, 12, 15) | [6 empty] | 2925.87 |  |  |  | 2925.87
МАТ=2% (Поз. 3-6, 14, 8, 12, 15) | [6 empty] | 7373.18 |  |  |  | 7373.18
Накладные расходы | [6 empty] | 348809.26
В том числе, справочно:
65% = 77%*0.85 ФОТ (от 9857,64) (Поз. 11) | [6 empty] | 6407.47
67% = 79%*0.85 ФОТ (от 9445,69) (Поз. 6, 14) | [6 empty] | 6328.61
80% = 105%*0,9 * 0.85 ФОТ (от 54957,95) (Поз. 8, 12, 15) | [6 empty] | 43966.36
84% = 110%*0,9 * 0.85 ФОТ (от 48135,3) (Поз. 1-2) | [6 empty] | 40433.65
94% = 123%*0,9 * 0.85 ФОТ (от 267737,42) (Поз. 3-5) | [6 empty] | 251673.17
Сметная прибыль | [6 empty] | 187706.8
В том числе, справочно:
40% = 50%*0.8 ФОТ (от 19303,33) (Поз. 6, 14, 11) | [6 empty] | 7721.34
37% = 55%*(0.85*0.8) ФОТ (от 54957,95) (Поз. 8, 12, 15) | [6 empty] | 20334.44
48% = 70%*(0.85*0.8) ФОТ (от 48135,3) (Поз. 1-2) | [6 empty] | 23104.94
51% = 75%*(0.85*0.8) ФОТ (от 267737,42) (Поз. 3-5) | [6 empty] | 136546.08
ВСЕГО по смете | [6 empty] | 1593258.88 |  |  |  |  | 2362.63 | 52.75
Работы по реконструкции зданий и сооружений (усиление и замена существующих конструкций, разборка и возведение отдельных конструктивных элементов) | [6 empty] | 123546.85 |  |  |  |  | 267.14 | 24.7
Полы | [6 empty] | 978290.46 |  |  |  |  | 1650.72 | 17.43
Штукатурные работы (ремонтно-строительные) | [6 empty] | 20748.55 |  |  |  |  | 57.59 | 0.19
Отделочные работы | [6 empty] | 172891.93 |  |  |  |  | 321.8 | 8.68
Стекольные, обойные и облицовочные работы (ремонтно-строительные) | [6 empty] | 20980.37 |  |  |  |  | 65.38 | 1.75
Погрузо-разгрузочные работы | [6 empty] | 12889.35
Перевозка грузов автотранспортом | [6 empty] | 7503.37
Итого | [6 empty] | 1336850.88 |  |  |  |  | 2362.63 | 52.75
В том числе:
Материалы | [6 empty] | 376032.34
Машины и механизмы | [6 empty] | 21711.98
ФОТ | [6 empty] | 410526.72
Накладные расходы | [6 empty] | 348809.26
Сметная прибыль | [6 empty] | 187706.8
Непредвиденные затраты 1% | [6 empty] | 13368.51
Итого с непредвиденными | [6 empty] | 1350219.39
НДС 18% | [6 empty] | 243039.49
ВСЕГО по смете | [6 empty] | 1593258.88 |  |  |  |  | 2362.63 | 52.75
Составил: ___________________________
(должность, подпись, расшифровка)
Проверил: ___________________________
(должность, подпись, расшифровка)