## Локальная смета
СОГЛАСОВАНО: | [11 empty] | УТВЕРЖДАЮ:
_________________
" _____ " ________________ 2012 г. | [11 empty] | "____" ______________2012 г.
ЛОКАЛЬНЫЙ СМЕТНЫЙ РАСЧЕТ №
(локальная смета)
Установка системы видеонаблюдения
(наименование работ и затрат, наименование объекта)
(наименование работ и затрат, наименование объекта)
Основание:
|  |  | Сметная стоимость монтажных работ _______________________________________________________________________________________________ | [5 empty] | ___________________________245102,52 |  | руб.
|  |  | Средства на оплату труда _______________________________________________________________________________________________ | [5 empty] | ___________________________8999 |  | руб.
|  |  | Сметная трудоемкость _______________________________________________________________________________________________ | [5 empty] | _______________________________________________________________________________________________448,98 |  | чел.час
Составлен(а) в текущих (прогнозных) ценах по состоянию на _IV_кв 2011_ г.
№ пп | Обоснование | Наименование | Ед. изм. | Кол. | Стоимость единицы, руб. |  |  |  | Общая стоимость, руб. |  |  |  | Т/з осн. раб.на ед. | Т/з осн. раб. Всего | Т/з мех. на ед. | Т/з мех. Всего
[5 empty] | Всего | В том числе |  |  | Всего | В том числе
[6 empty] | Осн.З/п | Эк.Маш | З/пМех |  | Осн.З/п | Эк.Маш | З/пМех
1 | 2 | 3 | 4 | 5 | 6 | 7 | 8 | 9 | 10 | 11 | 12 | 13 | 14 | 15 | 16 | 17
Раздел 1. Монтажные работы
1 | ТЕРм10-04-067-22 Пр.Минстроя Краснояр.кр. от 12.11.10 №237-О | Камера телевизионная передающая | 1 шт. | 8 | 337.37 | 277.95 | 3.48 | 0.33 | 2699 | 2224 | 28 | 3 | 21.8 | 174.4 | 0.03 | 0.24
2 | ТЕРм10-04-067-15 Пр.Минстроя Краснояр.кр. от 12.11.10 №237-О | Пульт видеоинженера | 1 шт. | 1 | 907.06 | 603.32 | 5.81 | 0.55 | 907 | 603 | 6 | 1 | 54.5 | 54.5 | 0.05 | 0.05
3 | ТЕРм08-02-399-01 Пр.Минстроя Краснояр.кр. от 12.11.10 №237-О | Провод в коробах, сечением до 6 мм2 | 100 м | 3 300/100 | 160.26 | 38.09 | 65.93 | 23.33 | 481 | 114 | 198 | 70 | 3.52 | 10.56 | 1.57 | 4.71
4 | ТЕРм08-02-396-05 Пр.Минстроя Краснояр.кр. от 12.11.10 №237-О | Короб металлический по стенам и потолкам, длина 2 м | 100 м | 1 100/100 | 2111.24 | 406.83 | 953.67 | 189.91 | 2111 | 407 | 954 | 190 | 37.6 | 37.6 | 12.78 | 12.78
5 | ТЕРм08-01-121-01 Пр.Минстроя Краснояр.кр. от 12.11.10 №237-О | Аккумулятор кислотный стационарный, тип С-1, СК-1 | 1 шт. | 2 | 39.14 | 22.8 |  |  | 78 | 46 |  |  | 2.06 | 4.12
6 | ТЕРм10-01-053-01 Пр.Минстроя Краснояр.кр. от 12.11.10 №237-О | Прокладка кабеля или провода питания на провододержателях сечением 6 мм2 | 100 м кабеля или провода | 12 1200/100 | 196.97 | 136.16 | 56.9 | 5.42 | 2364 | 1634 | 683 | 65 | 12.3 | 147.6 | 0.49 | 5.88
7 | ТЕРм10-02-016-06 Пр.Минстроя Краснояр.кр. от 12.11.10 №237-О | Отдельно устанавливаемый преобразователь или блок питания | 1 шт. | 2 | 242.97 | 128.78 | 51.1 | 4.87 | 486 | 258 | 102 | 10 | 10.1 | 20.2 | 0.44 | 0.88
Итого прямые затраты по разделу в ценах 2001г. | [8 empty] | 9126 | 5286 | 1971 | 339 |  | 448.98 |  | 24.54
Итого прямые затраты по разделу с учетом коэффициентов к итогам | [8 empty] | 12500 | 8457 | 2174 | 542 |  | 448.98 |  | 24.54
В том числе, справочно:
Районный к-т 60% (Поз. 1-7) | [8 empty] | 3374 | 3172 | 203 | 203
Накладные расходы | [8 empty] | 7465
В том числе, справочно:
80%*0,94 ФОТ (от 3147) (Поз. 6-7) | [8 empty] | 2367
92%*0,94 ФОТ (от 4529) (Поз. 1-2) | [8 empty] | 3917
95%*0,94 ФОТ (от 1323) (Поз. 3-5) | [8 empty] | 1181
Сметная прибыль | [8 empty] | 5122
В том числе, справочно:
60%*0,9 ФОТ (от 3147) (Поз. 6-7) | [8 empty] | 1699
65%*0,9 ФОТ (от 5852) (Поз. 1-5) | [8 empty] | 3423
Итоги по разделу 1 Монтажные работы :
Монтаж радиотелевизионного и электронного оборудования (МДС81-33.2004 Прил.4 п.28.2; Письмо №АП-5536/06 Прил.1 п.28.2; Письмо 41099-КК/08 от 06.12.10):
Итого Поз. 1-2 | [8 empty] | 3606 | 2827 | 34 | 4 |  | 228.9 |  | 0.29
Всего с учетом районного к-та 60% | [8 empty] | 5304 | 4523 | 36 | 6 |  | 228.9 |  | 0.29
Накладные расходы 92%*0,94 ФОТ (от 4 529) | [8 empty] | 3917
Сметная прибыль 65%*0,9 ФОТ (от 4 529) | [8 empty] | 2649
Итого c накладными и см. прибылью | [8 empty] | 11870 |  |  |  |  | 228.9 |  | 0.29
Электромонтажные работы на других объектах (МДС81-33.2004 Прил.4 п.45.2; Письмо №АП-5536/06 Прил.1 п.45.2; Письмо 41099-КК/08 от 06.12.10):
Итого Поз. 3-5 | [8 empty] | 2670 | 567 | 1152 | 260 |  | 52.28 |  | 17.49
Всего с учетом районного к-та 60% | [8 empty] | 3166 | 907 | 1308 | 416 |  | 52.28 |  | 17.49
Накладные расходы 95%*0,94 ФОТ (от 1 323) | [8 empty] | 1181
Сметная прибыль 65%*0,9 ФОТ (от 1 323) | [8 empty] | 774
Итого c накладными и см. прибылью | [8 empty] | 5121 |  |  |  |  | 52.28 |  | 17.49
Монтаж оборудования (МДС81-33.2004 Прил.4 п.43; Письмо №АП-5536/06 Прил.1 п.43; Письмо 41099-КК/08 от 06.12.10):
Итого Поз. 6-7 | [8 empty] | 2850 | 1892 | 785 | 75 |  | 167.8 |  | 6.76
Всего с учетом районного к-та 60% | [8 empty] | 4030 | 3027 | 830 | 120 |  | 167.8 |  | 6.76
Накладные расходы 80%*0,94 ФОТ (от 3 147) | [8 empty] | 2367
Сметная прибыль 60%*0,9 ФОТ (от 3 147) | [8 empty] | 1699
Итого c накладными и см. прибылью | [8 empty] | 8096 |  |  |  |  | 167.8 |  | 6.76
Итого | [8 empty] | 25087 |  |  |  |  | 448.98 |  | 24.54
Всего с учетом "Пересчет в цены 4 квартала 2011г. СМР=4,71" | [8 empty] | 118160 |  |  |  |  | 448.98 |  | 24.54
Справочно, в ценах 2001г.:
Материалы | [8 empty] | 1869
Машины и механизмы | [8 empty] | 2174
ФОТ | [8 empty] | 8999
Накладные расходы | [8 empty] | 7465
Сметная прибыль | [8 empty] | 5122
Итого по разделу 1 Монтажные работы | [8 empty] | 118160 |  |  |  |  | 448.98 |  | 24.54
Раздел 2. Оборудование
8 | прайс-лист | Видеорегистратор Ц=24150/1,18/2,99 | шт | 1 | 6844.85 | 15000 |  |  | 6845
9 | прайс-лист | Видеокамера уличная ч\б Ц=2940/1,18/2,99 | шт | 7 | 833.29 | 3000 |  |  | 5833
10 | прайс-лист | Видеокамера уличная цв.Ц=9950/1,18/2,99 | шт | 1 | 2820.14 | 4300 |  |  | 2820
11 | прайс-лист | Объектив Ц=3550/1,18/2,99 | шт | 1 | 1006.18 | 2000 |  |  | 1006
12 | прайс-лист | Термокожух Ц=1860/1,18/2,99 | шт | 1 | 527.18 | 2000 |  |  | 527
13 | прайс-лист | Аккумулятор 12 А.Ч.Ц=784/1,18/2,99 | шт | 2 | 222.21 | 1000 |  |  | 444
14 | прайс-лист | Блок питания 12В Ц=3280/1,18/2,99 | шт | 2 | 929.65 | 900 |  |  | 1859
15 | прайс-лист | Монитор Ц=5980/1,18/2,99 | шт | 1 | 1694.92 | 6000 |  |  | 1695
Итого прямые затраты по разделу в ценах 2001г. | [8 empty] | 21029
Итоги по разделу 2 Оборудование :
Материалы для монтажных работ:
Итого Поз. 8-15 | [8 empty] | 21029
Всего с учетом районного к-та 60% | [8 empty] | 21029
Итого | [8 empty] | 21029
Всего с учетом "Оборудование СМР=2,99" | [8 empty] | 62877
Справочно, в ценах 2001г.:
Материалы | [8 empty] | 21029
Итого по разделу 2 Оборудование | [8 empty] | 62877
Раздел 3. Материалы
16 | прайс-лист | Кабель КВК 4Пх0,5 Ц=15/1,18/3,93 | шт | 1500 | 3.23 |  |  |  | 4845
17 | прайс-лист | Короб электротехнический Ц=38/1,18/3,93 | шт | 100 | 8.19 |  |  |  | 819
Итого прямые затраты по разделу в ценах 2001г. | [8 empty] | 5664
Итоги по разделу 3 Материалы :
Материалы для монтажных работ:
Итого Поз. 16-17 | [8 empty] | 5664
Всего с учетом районного к-та 60% | [8 empty] | 5664
Итого | [8 empty] | 5664
Всего с учетом "Пересчет в цены 4 квартала 2011г. СМР=4,71" | [8 empty] | 26677
Справочно, в ценах 2001г.:
Материалы | [8 empty] | 5664
Итого по разделу 3 Материалы | [8 empty] | 26677
ИТОГИ ПО СМЕТЕ:
Итого прямые затраты по смете в ценах 2001г. | [8 empty] | 35819 | 5286 | 1971 | 339 |  | 448.98 |  | 24.54
Итого прямые затраты по смете с учетом коэффициентов к итогам | [8 empty] | 39193 | 8457 | 2174 | 542 |  | 448.98 |  | 24.54
В том числе, справочно:
Районный к-т 60% (Поз. 1-7) | [8 empty] | 3374 | 3172 | 203 | 203
Накладные расходы | [8 empty] | 7465
В том числе, справочно:
80%*0,94 ФОТ (от 3147) (Поз. 6-7) | [8 empty] | 2367
92%*0,94 ФОТ (от 4529) (Поз. 1-2) | [8 empty] | 3917
95%*0,94 ФОТ (от 1323) (Поз. 3-5) | [8 empty] | 1181
Сметная прибыль | [8 empty] | 5122
В том числе, справочно:
60%*0,9 ФОТ (от 3147) (Поз. 6-7) | [8 empty] | 1699
65%*0,9 ФОТ (от 5852) (Поз. 1-5) | [8 empty] | 3423
Итоги по смете:
Итоги по Поз. 1-7, 16-17 "Пересчет в цены 4 квартала 2011г. СМР=4,71"
Монтаж радиотелевизионного и электронного оборудования (МДС81-33.2004 Прил.4 п.28.2; Письмо №АП-5536/06 Прил.1 п.28.2; Письмо 41099-КК/08 от 06.12.10):
Итого Поз. 1-2 | [8 empty] | 3606 | 2827 | 34 | 4 |  | 228.9 |  | 0.29
Всего с учетом районного к-та 60% | [8 empty] | 5304 | 4523 | 36 | 6 |  | 228.9 |  | 0.29
Накладные расходы 92%*0,94 ФОТ (от 4 529) | [8 empty] | 3917
Сметная прибыль 65%*0,9 ФОТ (от 4 529) | [8 empty] | 2649
Итого c накладными и см. прибылью | [8 empty] | 11870 |  |  |  |  | 228.9 |  | 0.29
Электромонтажные работы на других объектах (МДС81-33.2004 Прил.4 п.45.2; Письмо №АП-5536/06 Прил.1 п.45.2; Письмо 41099-КК/08 от 06.12.10):
Итого Поз. 3-5 | [8 empty] | 2670 | 567 | 1152 | 260 |  | 52.28 |  | 17.49
Всего с учетом районного к-та 60% | [8 empty] | 3166 | 907 | 1308 | 416 |  | 52.28 |  | 17.49
Накладные расходы 95%*0,94 ФОТ (от 1 323) | [8 empty] | 1181
Сметная прибыль 65%*0,9 ФОТ (от 1 323) | [8 empty] | 774
Итого c накладными и см. прибылью | [8 empty] | 5121 |  |  |  |  | 52.28 |  | 17.49
Монтаж оборудования (МДС81-33.2004 Прил.4 п.43; Письмо №АП-5536/06 Прил.1 п.43; Письмо 41099-КК/08 от 06.12.10):
Итого Поз. 6-7 | [8 empty] | 2850 | 1892 | 785 | 75 |  | 167.8 |  | 6.76
Всего с учетом районного к-та 60% | [8 empty] | 4030 | 3027 | 830 | 120 |  | 167.8 |  | 6.76
Накладные расходы 80%*0,94 ФОТ (от 3 147) | [8 empty] | 2367
Сметная прибыль 60%*0,9 ФОТ (от 3 147) | [8 empty] | 1699
Итого c накладными и см. прибылью | [8 empty] | 8096 |  |  |  |  | 167.8 |  | 6.76
Материалы для монтажных работ:
Итого Поз. 16-17 | [8 empty] | 5664
Всего с учетом районного к-та 60% | [8 empty] | 5664
Итого | [8 empty] | 30751 |  |  |  |  | 448.98 |  | 24.54
Всего с учетом "Пересчет в цены 4 квартала 2011г. СМР=4,71" | [8 empty] | 144837 |  |  |  |  | 448.98 |  | 24.54
Итоги по Поз. 8-15 "Оборудование СМР=2,99"
Материалы для монтажных работ:
Итого Поз. 8-15 | [8 empty] | 21029
Всего с учетом районного к-та 60% | [8 empty] | 21029
Итого | [8 empty] | 21029
Всего с учетом "Оборудование СМР=2,99" | [8 empty] | 62877
Итого | [8 empty] | 207714 |  |  |  |  | 448.98 |  | 24.54
Справочно, в ценах 2001г.:
Материалы | [8 empty] | 28562
Машины и механизмы | [8 empty] | 2174
ФОТ | [8 empty] | 8999
Накладные расходы | [8 empty] | 7465
Сметная прибыль | [8 empty] | 5122
НДС 18% | [8 empty] | 37388.52
ВСЕГО по смете | [8 empty] | 245102.52 |  |  |  |  | 448.98 |  | 24.54
Составил: ___________________________
(должность, подпись, расшифровка)
Проверил: ___________________________
(должность, подпись, расшифровка)