## Мои данные
УТВЕРЖДАЮ | [6 empty] | СОГЛАСОВАНО
___________________// | [6 empty] | ___________________//
"___" __________ 200_ г. | [6 empty] | "____" _____________ 200_ г.
(наименование стройки)
ЛОКАЛЬНАЯ СМЕТА №
(локальный сметный расчет)
РЕМОНТНО-СТРОИТЕЛЬНЫЕ РАБОТЫ (САНУЗЛЫ, ПОМЕЩЕНИЯ 1 ЭТ.) по адресу: Петровско-Разумовская аллея д,18
(наименование работ и затрат, наименование объекта)
Основание:
[7 empty] | в базисном уровне цен |  | в текущем уровне цен
|  |  |  | Сметная стоимость |  |  | 159907,18 руб. |  | 970236,31 руб.
|  |  |  | Средства на оплату труда |  |  | 9826,42 руб. |  | 221389,23 руб.
Составлен(а) в ценах на январь 2015г
№ п/п | Шифр расценки и коды ресурсов | Наименование работ и затрат | Единица измерения | Кол-во единиц | Цена на ед. изм., руб. | Коэф. поправочные к позиции | Всего в базисных ценах, руб. | Коэф. пересчета | Всего в текущих (прогнозных) ценах, руб. | Справочно
ЗТР, ЗТМ, всего чел.-час
1 | 2 | 3 | 4 | 5 | 6 | 7 | 8 | 9 | 10 | 11
Раздел 1. ОБЩЕСТРОИТЕЛЬНЫЕ РАБОТЫ по адресу: Петровско-Разумовская аллея д.18 (ремонт санузлов)
Разборка
1 | ФЕРр57-2-3 Пр. Минрегион от 13.10.08 № 207 | Разборка покрытий полов: из керамических плиток | 100 м2 покрытия | 0.0064 | 641 |  |  | январь 2015 г. |  | 0,450,01
|  | ЗП |  |  | 595.99 |  | 3.81 | 22.53 | 85.84
|  | ЭМ |  |  | 45.01 |  | 0.29 | 10.68 | 3.1
|  | в т.ч. ЗПМ |  |  | 16.7 |  | 0.11 | 22.53 | 2.48
МР
|  | НР от ФОТ | % | 80 |  |  | 3.14 | 68=80*0,85 | 60.06
|  | СП от ФОТ | % | 68 |  |  | 2.67 | 54=68*0,8 | 47.69
|  | Всего по позиции |  |  |  |  | 9.91 |  | 196.69
2 | ФЕР15-02-037-01 Пр. Минрегион от 17.11.08 № 253 | Прим. Разборка металлического каркаса (Демонтаж (разборка) металлических конструкций (пЗП=0,7; пЭМ=0,7 к расх.; пЗПМ=0,7; пМР=0 к расх.; пЗТ=0,7; пЗТМ=0,7)) | 100 м2 оштукатуриваемой поверхности | 0.3585 | 240.58 |  |  | январь 2015 г. |  | 6,270,05
|  | ЗП |  |  | 229.32 | 0.7 | 57.55 | 22.53 | 1296.6
|  | ЭМ |  |  | 11.26 | 0.7 | 2.83 | 7.35 | 20.8
|  | в т.ч. ЗПМ |  |  | 2.31 | 0.7 | 0.58 | 22.53 | 13.07
|  | МР |  |  |  | 0 |  | 6.65
|  | НР от ФОТ | % | 105 |  |  | 61.04 | 80=105*(0,9*0,85) | 1047.74
|  | СП от ФОТ | % | 55 |  |  | 31.97 | 37=55*(0,85*0,8) | 484.58
|  | Всего по позиции |  |  |  |  | 153.39 |  | 2849.72
3 | ФЕРр63-10-1 Пр. Минрегион от 13.10.08 № 207 | Разборка облицовки из гипсокартонных листов и (кер.пл.): стен и перегородок | 100 м2 облицовки | 0.3585 | 69.41 |  |  | январь 2015 г. |  | 2,620,07
|  | ЗП |  |  | 63.16 |  | 22.64 | 22.53 | 510.08
|  | ЭМ |  |  | 6.25 |  | 2.24 | 10.68 | 23.92
|  | в т.ч. ЗПМ |  |  | 2.32 |  | 0.83 | 22.53 | 18.7
МР
|  | НР от ФОТ | % | 77 |  |  | 18.07 | 65=77*0,85 | 343.71
|  | СП от ФОТ | % | 50 |  |  | 11.74 | 40=50*0,8 | 211.51
|  | Всего по позиции |  |  |  |  | 54.69 |  | 1089.22
4 | ФЕРр56-11-1 Пр. Минрегион от 13.10.08 № 207 | Снятие наличников | 100 м наличников | 0.092 | 33.43 |  |  | январь 2015 г. |  | 0.39
|  | ЗП |  |  | 33.43 |  | 3.08 | 22.53 | 69.39
ЭМ
|  | в т.ч. ЗПМ | [5 empty] | 22.53
МР
|  | НР от ФОТ | % | 82 |  |  | 2.53 | 70=82*0,85 | 48.57
|  | СП от ФОТ | % | 62 |  |  | 1.91 | 50=62*0,8 | 34.7
|  | Всего по позиции |  |  |  |  | 7.52 |  | 152.66
5 | ФЕРр56-10-1 Пр. Минрегион от 13.10.08 № 207 | Снятие дверных полотен | 100 м2 дверных полотен | 0.012 | 288.06 |  |  | январь 2015 г. |  | 0.44
|  | ЗП |  |  | 288.06 |  | 3.46 | 22.53 | 77.95
ЭМ
|  | в т.ч. ЗПМ | [5 empty] | 22.53
МР
|  | НР от ФОТ | % | 82 |  |  | 2.84 | 70=82*0,85 | 54.57
|  | СП от ФОТ | % | 62 |  |  | 2.15 | 50=62*0,8 | 38.98
|  | Всего по позиции |  |  |  |  | 8.45 |  | 171.5
6 | ФЕР15-01-047-16 Пр. Минрегион от 17.11.08 № 253 | Демонтаж: потолков реечных алюминиевых (Демонтаж (разборка) металлических конструкций (пЗП=0,7; пЭМ=0,7 к расх.; пЗПМ=0,7; пМР=0 к расх.; пЗТ=0,7; пЗТМ=0,7)) | 100 м2 поверхности облицовки | 0.1283 | 1177.46 |  |  | январь 2015 г. |  | 9,730,02
|  | ЗП |  |  | 1018.58 | 0.7 | 91.48 | 22.53 | 2061.04
|  | ЭМ |  |  | 158.88 | 0.7 | 14.27 | 4.05 | 57.79
|  | в т.ч. ЗПМ |  |  | 3.38 | 0.7 | 0.3 | 22.53 | 6.76
|  | МР |  |  |  | 0 |  | 4.46
|  | НР от ФОТ | % | 105 |  |  | 96.37 | 80=105*(0,9*0,85) | 1654.24
|  | СП от ФОТ | % | 55 |  |  | 50.48 | 37=55*(0,85*0,8) | 765.09
|  | Всего по позиции |  |  |  |  | 252.6 |  | 4538.16
Полы
7 | ФЕР11-01-004-03 Пр. Минрегион от 17.11.08 № 253 | Устройство гидроизоляции оклеечной рулонными материалами: на резино-битумной мастике, первый слой (2. Производство строительных и других работ в существующих зданиях и сооружениях, освобожденных от оборудования и других предметов, мешающих нормальному производству работ. (пЗП=1,2; пЭМ=1,2 к расх.; пЗПМ=1,2; пЗТ=1,2; пЗТМ=1,2); При ремонте и реконструкции зданий и сооружений работы, аналогичные технологическим процессам в новом строительстве (МДС 81-35.2004 п.4.7) (пЗП=1,15; пЭМ=1,25; пЗПМ=1,25; пЗТ=1,15; пЗТМ=1,25)) | 100 м2 изолируемой поверхности | 0.0096 | 3283.64 |  |  | январь 2015 г. |  | 0.44
|  | ЗП |  |  | 330.57 | 1,2*1,15 | 4.38 | 22.53 | 98.68
|  | ЭМ |  |  | 54.86 | 1,2*1,25 | 0.79 | 6.16 | 4.87
|  | в т.ч. ЗПМ |  |  | 2.67 | 1,2*1,25 | 0.04 | 22.53 | 0.9
|  | МР |  |  | 2898.21 |  | 27.82 | 4.7 | 130.75
|  | НР от ФОТ | % | 123 |  |  | 5.44 | 94=123*(0,9*0,85) | 93.61
|  | СП от ФОТ | % | 75 |  |  | 3.32 | 51=75*(0,85*0,8) | 50.79
|  | Всего по позиции |  |  |  |  | 41.75 |  | 378.7
8 | ФЕР11-01-011-01 И4-Пр. Минрегион от 13.07.11 №339 | Устройство стяжек: цементных толщиной 20 мм (2. Производство строительных и других работ в существующих зданиях и сооружениях, освобожденных от оборудования и других предметов, мешающих нормальному производству работ. (пЗП=1,2; пЭМ=1,2 к расх.; пЗПМ=1,2; пЗТ=1,2; пЗТМ=1,2); При ремонте и реконструкции зданий и сооружений работы, аналогичные технологическим процессам в новом строительстве (МДС 81-35.2004 п.4.7) (пЗП=1,15; пЭМ=1,25; пЗПМ=1,25; пЗТ=1,15; пЗТМ=1,25)) | 100 м2 стяжки | 0.0064 | 1485.02 |  |  | январь 2015 г. |  | 0,350,01
|  | ЗП |  |  | 313.71 | 1,2*1,15 | 2.77 | 22.53 | 62.41
|  | ЭМ |  |  | 44.24 | 1,2*1,25 | 0.42 | 10 | 4.2
|  | в т.ч. ЗПМ |  |  | 14.73 | 1,2*1,25 | 0.14 | 22.53 | 3.15
|  | МР |  |  | 1127.07 |  | 7.21 | 6.51 | 46.94
|  | НР от ФОТ | % | 123 |  |  | 3.58 | 94=123*(0,9*0,85) | 61.63
|  | СП от ФОТ | % | 75 |  |  | 2.18 | 51=75*(0,85*0,8) | 33.44
|  | Всего по позиции |  |  |  |  | 16.16 |  | 208.62
9 | ФЕР11-01-027-02 Пр. Минрегион от 17.11.08 № 253 | Устройство покрытий на цементном растворе из плиток: керамических для полов многоцветных 2 071,83 = 8 987,43 - 102 x 67,80 (При ремонте и реконструкции зданий и сооружений работы, аналогичные технологическим процессам в новом строительстве (МДС 81-35.2004 п.4.7) (пЗП=1,15; пЭМ=1,25; пЗПМ=1,25; пЗТ=1,15; пЗТМ=1,25); 2. Производство строительных и других работ в существующих зданиях и сооружениях, освобожденных от оборудования и других предметов, мешающих нормальному производству работ. (пЗП=1,2; пЭМ=1,2 к расх.; пЗПМ=1,2; пЗТ=1,2; пЗТМ=1,2)) | 100 м2 покрытия | 0.0064 | 2071.83 |  |  | январь 2015 г. |  | 1,060,03
|  | ЗП |  |  | 1046.88 | 1,15*1,2 | 9.25 | 22.53 | 208.4
|  | ЭМ |  |  | 128.7 | 1,25*1,2 | 1.24 | 8.74 | 10.84
|  | в т.ч. ЗПМ |  |  | 30.3 | 1,25*1,2 | 0.29 | 22.53 | 6.53
|  | МР |  |  | 896.25 |  | 5.74 | 3.6 | 20.66
|  | НР от ФОТ | % | 123 |  |  | 11.73 | 94=123*(0,9*0,85) | 202.03
|  | СП от ФОТ | % | 75 |  |  | 7.16 | 51=75*(0,85*0,8) | 109.61
|  | Всего по позиции |  |  |  |  | 35.12 |  | 551.54
10 | ФССЦ-101-0291 Пр. Минрегион от 28.07.09 № 308 | Плитки керамические для полов гладкие глазурованные декорированные методом сериографии, квадратные и прямоугольные с многоцветным рисунком толщиной 13 мм | м2 | 0.6528 | 129.78 |  | 84.72 | январь 2015 г.3,43 | 290.59
11 | ФЕР11-01-039-04 Пр. Минрегион от 17.11.08 № 253 | Устройство плинтусов: из плиток керамических (При ремонте и реконструкции зданий и сооружений работы, аналогичные технологическим процессам в новом строительстве (МДС 81-35.2004 п.4.7) (пЗП=1,15; пЭМ=1,25; пЗПМ=1,25; пЗТ=1,15; пЗТМ=1,25); 2. Производство строительных и других работ в существующих зданиях и сооружениях, освобожденных от оборудования и других предметов, мешающих нормальному производству работ. (пЗП=1,2; пЭМ=1,2 к расх.; пЗПМ=1,2; пЗТ=1,2; пЗТМ=1,2)) | 100 м плинтуса | 0.1333 | 2722.4 |  |  | январь 2015 г. |  | 4.34
|  | ЗП |  |  | 224.44 | 1,15*1,2 | 41.29 | 22.53 | 930.26
|  | ЭМ |  |  | 5.23 | 1,25*1,2 | 1.05 | 7.38 | 7.75
|  | в т.ч. ЗПМ |  |  |  | 1,25*1,2 |  | 22.53
|  | МР |  |  | 2492.73 |  | 332.28 | 3.91 | 1299.21
|  | НР от ФОТ | % | 123 |  |  | 50.79 | 94=123*(0,9*0,85) | 874.44
|  | СП от ФОТ | % | 75 |  |  | 30.97 | 51=75*(0,85*0,8) | 474.43
|  | Всего по позиции |  |  |  |  | 456.38 |  | 3586.09
Кладка
12 | ФЕРр53-20-4 Пр. Минрегион от 13.10.08 № 207 | Кладка отдельных участков из кирпича: внутренних стен (кирпичный подиум под душевую кабину, разм.0,8м*0,8м*0,3м) | 100 м3 кладки | 0.00192 | 91366.22 |  |  | январь 2015 г. |  | 1,290,07
|  | ЗП |  |  | 5614.6 |  | 10.78 | 22.53 | 242.87
|  | ЭМ |  |  | 3369.6 |  | 6.47 | 5.75 | 37.2
|  | в т.ч. ЗПМ |  |  | 526.5 |  | 1.01 | 22.53 | 22.76
|  | МР |  |  | 82382.02 |  | 158.17 | 5.09 | 805.09
|  | НР от ФОТ | % | 86 |  |  | 10.14 | 73=86*0,85 | 193.91
|  | СП от ФОТ | % | 70 |  |  | 8.25 | 56=70*0,8 | 148.75
|  | Всего по позиции |  |  |  |  | 193.81 |  | 1427.82
Стены
13 | ФЕР10-04-011-01 И4-Пр. Минрегион от 13.07.11 №339 | Устройство обшивки стен ГКЛ на металлическом каркасе (сан.узлы) в общественных зданиях с двусторонней обшивкой гипсокартонными листами или гипсоволокнистыми плитами: в один слой без изоляции (При ремонте и реконструкции зданий и сооружений работы, аналогичные технологическим процессам в новом строительстве (МДС 81-35.2004 п.4.7) (пЗП=1,15; пЭМ=1,25; пЗПМ=1,25; пЗТ=1,15; пЗТМ=1,25)) | 100 м2 перегородок (за вычетом проемов) | 0.3585 | 5327.6 |  |  | январь 2015 г. |  | 76,840,23
|  | ЗП |  |  | 1690.56 | 1.15 | 696.98 | 22.53 | 15702.96
|  | ЭМ |  |  | 135 | 1.25 | 60.5 | 7.18 | 434.39
|  | в т.ч. ЗПМ |  |  | 7.02 | 1.25 | 3.15 | 22.53 | 70.97
|  | МР |  |  | 3502.04 |  | 1255.48 | 2.86 | 3590.67
|  | НР от ФОТ | % | 118 |  |  | 826.15 | 90=118*(0,9*0,85) | 14196.54
|  | СП от ФОТ | % | 63 |  |  | 441.08 | 43=63*(0,85*0,8) | 6782.79
|  | Всего по позиции |  |  |  |  | 3280.19 |  | 40707.35
14 | ФССЦ-101-2513 Пр. Минрегион от 28.07.09 № 308 | Листы гипсоволокнистые влагостойкие ГВЛВ 10 мм | м2 | 37.64 | 23.52 |  | 885.29 | январь 2015 г.5,88 | 5205.51
15 | ФЕР15-01-019-05 Пр. Минрегион от 17.11.08 № 253 | Гладкая облицовка стен, столбов, пилястр и откосов (без карнизных, плинтусных и угловых плиток) без установки плиток туалетного гарнитура на клее из сухих смесей: по кирпичу и бетону 3 569,20 = 10 688,20 - 100 x 71,19 (При ремонте и реконструкции зданий и сооружений работы, аналогичные технологическим процессам в новом строительстве (МДС 81-35.2004 п.4.7) (пЗП=1,15; пЭМ=1,25; пЗПМ=1,25; пЗТ=1,15; пЗТМ=1,25)) | 100 м2 поверхности облицовки | 0.3585 | 3569.2 |  |  | январь 2015 г. |  | 65,830,74
|  | ЗП |  |  | 1465.77 | 1.15 | 604.3 | 22.53 | 13614.88
|  | ЭМ |  |  | 31.75 | 1.25 | 14.23 | 13.45 | 191.39
|  | в т.ч. ЗПМ |  |  | 17.01 | 1.25 | 7.62 | 22.53 | 171.68
|  | МР |  |  | 2071.68 |  | 742.7 | 3.1 | 2302.37
|  | НР от ФОТ | % | 105 |  |  | 642.52 | 80=105*(0,9*0,85) | 11029.25
|  | СП от ФОТ | % | 55 |  |  | 336.56 | 37=55*(0,85*0,8) | 5101.03
|  | Всего по позиции |  |  |  |  | 2340.31 |  | 32238.92
16 | ФССЦ-101-0258 Пр. Минрегион от 28.07.09 № 308 | Плитки керамические глазурованные для внутренней облицовки стен гладкие без завала цветные (однотонные) | м2 | 35.85 | 108.12 |  | 3876.1 | январь 2015 г.3,08 | 11938.39
17 | ФЕР10-01-036-01 И7-Пр. Минрегион от 05.05.12 №188 | Установка уголков ПВХ на клее (2. Производство строительных и других работ в существующих зданиях и сооружениях, освобожденных от оборудования и других предметов, мешающих нормальному производству работ. (пЗП=1,2; пЭМ=1,2 к расх.; пЗПМ=1,2; пЗТМ=1,2)) | 100 п. м | 0.1877 | 392.15 |  |  | январь 2015 г. |  | 1.26
|  | ЗП |  |  | 57.15 | 1.2 | 12.87 | 22.53 | 289.96
|  | ЭМ |  |  |  | 1.2
|  | в т.ч. ЗПМ |  |  |  | 1.2 |  | 22.53
|  | МР |  |  | 335 |  | 62.88 | 2.8 | 176.06
|  | НР от ФОТ | % | 118 |  |  | 15.19 | 90=118*(0,9*0,85) | 260.96
|  | СП от ФОТ | % | 63 |  |  | 8.11 | 43=63*(0,85*0,8) | 124.68
|  | Всего по позиции |  |  |  |  | 99.05 |  | 851.66
18 | ФЕР10-01-059-01 Пр. Минрегион от 17.11.08 № 253 | Прим. Установка экранов на радиаторы (2. Производство строительных и других работ в существующих зданиях и сооружениях, освобожденных от оборудования и других предметов, мешающих нормальному производству работ. (пЗП=1,2; пЭМ=1,2 к расх.; пЗПМ=1,2; пЗТМ=1,2)) | 100 шт. изделий | 0.02 | 872.09 |  |  | январь 2015 г. |  | 1,50,04
|  | ЗП |  |  | 602.7 | 1.2 | 14.46 | 22.53 | 325.78
|  | ЭМ |  |  | 269.39 | 1.2 | 6.47 | 8.04 | 52.02
|  | в т.ч. ЗПМ |  |  | 20.07 | 1.2 | 0.48 | 22.53 | 10.81
|  | МР | [5 empty] | 3.45
|  | НР от ФОТ | % | 118 |  |  | 17.63 | 90=118*(0,9*0,85) | 302.93
|  | СП от ФОТ | % | 63 |  |  | 9.41 | 43=63*(0,85*0,8) | 144.73
|  | Всего по позиции |  |  |  |  | 47.97 |  | 825.46
19 | ФССЦ-206-1298 Пр. Минрегион от 28.07.09 № 308 | Изделия декоративно-облицовочные, листовые | шт. | 2 | 80.43 |  | 160.86 | январь 2015 г.4,46 | 717.44
Двери
20 | ФЕРр56-21-5 И3-Пр. Минрегион от 25.07.11 №358 | Установка дверных полотен: внутренних межкомнатных (со скобяными приборами) (без стоим. мат.) | 100 полотен | 0.01 | 12742.12 |  |  | январь 2015 г. |  | 1,20,02
|  | ЗП |  |  | 1210.22 |  | 12.1 | 22.53 | 272.61
|  | ЭМ |  |  | 167.4 |  | 1.67 | 8.45 | 14.11
|  | в т.ч. ЗПМ |  |  | 20.07 |  | 0.2 | 22.53 | 4.51
|  | МР |  |  | 11364.5 |  | 113.65 | 3.42 | 388.68
|  | НР от ФОТ | % | 82 |  |  | 10.09 | 70=82*0,85 | 193.98
|  | СП от ФОТ | % | 62 |  |  | 7.63 | 50=62*0,8 | 138.56
|  | Всего по позиции |  |  |  |  | 145.14 |  | 1007.94
21 | ФЕР10-01-060-01 Пр. Минрегион от 17.11.08 № 253 | Установка и крепление наличников (без стоим.мат.) 75,88 = 516,04 - 112 x 3,93 (2. Производство строительных и других работ в существующих зданиях и сооружениях, освобожденных от оборудования и других предметов, мешающих нормальному производству работ. (пЗП=1,2; пЭМ=1,2 к расх.; пЗПМ=1,44; пЗТ=1,2; пЗТМ=1,44)) | 100 м коробок блоков | 0.092 | 75.88 |  |  | январь 2015 г. |  | 0.86
|  | ЗП |  |  | 63.89 | 1.2 | 7.05 | 22.53 | 158.84
|  | ЭМ |  |  | 3.49 | 1.2 | 0.39 | 7.37 | 2.87
|  | в т.ч. ЗПМ |  |  |  | 1.44 |  | 22.53
|  | МР |  |  | 8.5 |  | 0.78 | 5.86 | 4.57
|  | НР от ФОТ | % | 118 |  |  | 8.32 | 90=118*(0,9*0,85) | 142.96
|  | СП от ФОТ | % | 63 |  |  | 4.44 | 43=63*(0,85*0,8) | 68.3
|  | Всего по позиции |  |  |  |  | 20.98 |  | 377.54
Потолки
22 | ФЕРр62-41-1 Пр. Минрегион от 13.10.08 № 207 | Прим.Очистка вручную поверхности потолков от перхлорвиниловых и масляных красок: с земли и лесов | 100 м2 расчищенной поверхности | 0.1283 | 162.24 |  |  | январь 2015 г. |  | 2.67
|  | ЗП |  |  | 162.24 |  | 20.82 | 22.53 | 469.07
ЭМ
|  | в т.ч. ЗПМ | [5 empty] | 22.53
МР
|  | НР от ФОТ | % | 80 |  |  | 16.66 | 68=80*0,85 | 318.97
|  | СП от ФОТ | % | 50 |  |  | 10.41 | 40=50*0,8 | 187.63
|  | Всего по позиции |  |  |  |  | 47.89 |  | 975.67
23 | ФЕР15-01-047-16 Пр. Минрегион от 17.11.08 № 253 | Устройство: потолков реечных алюминиевых (При ремонте и реконструкции зданий и сооружений работы, аналогичные технологическим процессам в новом строительстве (МДС 81-35.2004 п.4.7) (пЗП=1,15; пЭМ=1,25; пЗПМ=1,25; пЗТ=1,15; пЗТМ=1,25)) | 100 м2 поверхности облицовки | 0.1284 | 29426.16 |  |  | январь 2015 г. |  | 160.04
|  | ЗП |  |  | 1018.58 | 1.15 | 150.4 | 22.53 | 3388.51
|  | ЭМ |  |  | 158.88 | 1.25 | 25.5 | 4.05 | 103.28
|  | в т.ч. ЗПМ |  |  | 3.38 | 1.25 | 0.54 | 22.53 | 12.17
|  | МР |  |  | 28248.7 |  | 3627.13 | 4.46 | 16177
|  | НР от ФОТ | % | 105 |  |  | 158.49 | 80=105*(0,9*0,85) | 2720.54
|  | СП от ФОТ | % | 55 |  |  | 83.02 | 37=55*(0,85*0,8) | 1258.25
|  | Всего по позиции |  |  |  |  | 4044.54 |  | 23647.58
24 | ФССЦ-206-1338 Пр. Минрегион от 28.07.09 № 308 | Уголок декоративный (пристенный) | м | 15 | 6.28 |  | 94.2 | январь 2015 г.4,46 | 420.13
Итого прямые затраты по разделу в ценах 2001г. | [8 empty] | 13342.84
Итого прямые затраты по разделу с учетом индексов, в текущих ценах | [8 empty] | 84348.72
Накладные расходы | [8 empty] | 33800.64
Сметная прибыль | [8 empty] | 16205.54
Итоги по разделу 1 ОБЩЕСТРОИТЕЛЬНЫЕ РАБОТЫ по адресу: Петровско-Разумовская аллея д.18 (ремонт санузлов) :
Итого Поз. 1-24 с учетом индексов по статьям затрат, НР и СП | [8 empty] | 134354.9
В том числе:
Материалы | [8 empty] | 43514.06
Машины и механизмы | [8 empty] | 968.53
ФОТ | [8 empty] | 40210.62
Накладные расходы | [8 empty] | 33800.64
Сметная прибыль | [8 empty] | 16205.54
Итого по разделу 1 ОБЩЕСТРОИТЕЛЬНЫЕ РАБОТЫ по адресу: Петровско-Разумовская аллея д.18 (ремонт санузлов) | [8 empty] | 134354.9
Раздел 2. САНТЕХНИЧЕСКИЕ РАБОТЫ (ремонт санузлов)
Демонтаж
25 | ФЕРр65-4-1 Пр. Минрегион от 13.10.08 № 207 | Демонтаж: умывальников | 100 приборов | 0.01 | 445.72 |  |  | январь 2015 г. |  | 0.51
|  | ЗП |  |  | 437.59 |  | 4.38 | 22.53 | 98.68
|  | ЭМ |  |  | 8.13 |  | 0.08 | 10.68 | 0.85
|  | в т.ч. ЗПМ |  |  | 3.02 |  | 0.03 | 22.53 | 0.68
МР
|  | НР от ФОТ | % | 74 |  |  | 3.26 | 63=74*0,85 | 62.6
|  | СП от ФОТ | % | 50 |  |  | 2.21 | 40=50*0,8 | 39.74
|  | Всего по позиции |  |  |  |  | 9.93 |  | 201.87
26 | ФЕР10-01-059-01 Пр. Минрегион от 17.11.08 № 253 | РАЗБОРКА столов, шкафов под мойки, холодильных шкафов и др. (тумбочка под умывальник) 872,08 = 2 505,44 - 0,035 x 5 989,00 - 0,012 x 11 978,00 - 400 x 3,20 (Демонтаж (разборка) сборных деревянных конструкций (пЗП=0,8; пЭМ=0,8 к расх.; пЗПМ=0,8; пМР=0 к расх.; пЗТ=0,8; пЗТМ=0,8)) | 100 шт. изделий | 0.01 | 872.08 |  |  | январь 2015 г. |  | 0,60,01
|  | ЗП |  |  | 602.7 | 0.8 | 4.82 | 22.53 | 108.59
|  | ЭМ |  |  | 269.39 | 0.8 | 2.16 | 8.04 | 17.37
|  | в т.ч. ЗПМ |  |  | 20.07 | 0.8 | 0.16 | 22.53 | 3.6
|  | МР |  |  | -0.01 | 0 |  | 3.45
|  | НР от ФОТ | % | 118 |  |  | 5.88 | 90=118*(0,9*0,85) | 100.97
|  | СП от ФОТ | % | 63 |  |  | 3.14 | 43=63*(0,85*0,8) | 48.24
|  | Всего по позиции |  |  |  |  | 16 |  | 275.17
27 | ФЕРр65-4-2 Пр. Минрегион от 13.10.08 № 207 | Демонтаж: унитазов и писсуаров | 100 приборов | 0.04 | 553.63 |  |  | январь 2015 г. |  | 2,550,01
|  | ЗП |  |  | 544.56 |  | 21.78 | 22.53 | 490.7
|  | ЭМ |  |  | 9.07 |  | 0.36 | 10.68 | 3.84
|  | в т.ч. ЗПМ |  |  | 3.36 |  | 0.13 | 22.53 | 2.93
МР
|  | НР от ФОТ | % | 74 |  |  | 16.21 | 63=74*0,85 | 310.99
|  | СП от ФОТ | % | 50 |  |  | 10.96 | 40=50*0,8 | 197.45
|  | Всего по позиции |  |  |  |  | 49.31 |  | 1002.98
28 | ФЕР17-01-001-20 Пр. Минрегион от 17.11.08 № 253 | Демонтаж кабин душевых: со стальными поддонами | 10 компл. | 0.1 | 673.23 |  |  | январь 2015 г. |  | 6,120,06
|  | ЗП |  |  | 588.36 |  | 58.84 | 22.53 | 1325.67
|  | ЭМ |  |  | 84.87 |  | 8.49 | 7.19 | 61.04
|  | в т.ч. ЗПМ |  |  | 7.72 |  | 0.77 | 22.53 | 17.35
|  | МР | [5 empty] | 3.53
|  | НР от ФОТ | % | 128 |  |  | 76.3 | 98=128*(0,9*0,85) | 1316.16
|  | СП от ФОТ | % | 83 |  |  | 49.48 | 56=83*(0,85*0,8) | 752.09
|  | Всего по позиции |  |  |  |  | 193.11 |  | 3454.96
Монтаж сантехнических приборов
29 | ФЕР17-01-001-14 Пр. Минрегион от 17.11.08 № 253 | Установка умывальников одиночных: с подводкой холодной и горячей воды 309,25 = 1 609,25 - 10 x 130,00 (При ремонте и реконструкции зданий и сооружений работы, аналогичные технологическим процессам в новом строительстве (МДС 81-35.2004 п.4.7) (пЗП=1,15; пЭМ=1,25; пЗПМ=1,25; пЗТ=1,15; пЗТМ=1,25); 2. Производство строительных и других работ в существующих зданиях и сооружениях, освобожденных от оборудования и других предметов, мешающих нормальному производству работ. (пЗП=1,2; пЭМ=1,2 к расх.; пЗПМ=1,2; пЗТМ=1,2)) | 10 компл. | 0.1 | 309.25 |  |  | январь 2015 г. |  | 2,490,02
|  | ЗП |  |  | 208.27 | 1,15*1,2 | 28.74 | 22.53 | 647.51
|  | ЭМ |  |  | 23.63 | 1,25*1,2 | 3.54 | 8.02 | 28.39
|  | в т.ч. ЗПМ |  |  | 1.51 | 1,25*1,2 | 0.23 | 22.53 | 5.18
|  | МР |  |  | 77.35 |  | 7.74 | 4.67 | 36.15
|  | НР от ФОТ | % | 128 |  |  | 37.08 | 98=128*(0,9*0,85) | 639.64
|  | СП от ФОТ | % | 83 |  |  | 24.05 | 56=83*(0,85*0,8) | 365.51
|  | Всего по позиции |  |  |  |  | 101.15 |  | 1717.2
30 | 300-9400-140 | Умывальники керамические полукруглые "Бореаль, Дельта, Лкс-верона" и т.п. | шт | 1 | 3456.49 |  | 3456.49 | к.т.ц.05/08 | 3456.49
31 | ФССЦ-301-0554 Пр. Минрегион от 28.07.09 № 308 | Прим..Тумбы для умывальников | шт. | 1 | 130.53 |  | 130.53 | январь 2015 г.4,59 | 599.13
32 | ФЕРр65-5-7 И3-Пр. Минрегион от 25.07.11 №358 | Смена смесителей: без душевой сетки 1 980,74 = 16 280,74 - 100 x 143,00 | 100 шт. | 0.01 | 1980.74 |  |  | январь 2015 г. |  | 2
|  | ЗП |  |  | 1814 |  | 18.14 | 22.53 | 408.69
|  | ЭМ |  |  | 7.85 |  | 0.08 | 7.37 | 0.59
|  | в т.ч. ЗПМ | [5 empty] | 22.53
|  | МР |  |  | 158.89 |  | 1.59 | 7.68 | 12.21
|  | НР от ФОТ | % | 103 |  |  | 18.68 | 88=103*0,85 | 359.65
|  | СП от ФОТ | % | 60 |  |  | 10.88 | 48=60*0,8 | 196.17
|  | Всего по позиции |  |  |  |  | 49.37 |  | 977.31
33 | ФССЦ-301-0616 Пр. Минрегион от 28.07.09 № 308 | Смесители для умывальников СМ-УМ-ОРА с поворотным корпусом, одной рукояткой | компл. | 1 | 312.35 |  | 312.35 | январь 2015 г.3,73 | 1165.07
34 | ФЕР17-01-003-01 Пр. Минрегион от 17.11.08 № 253 | Установка унитазов: с бачком непосредственно присоединенным 522,25 = 3 702,25 - 10 x 318,00 (2. Производство строительных и других работ в существующих зданиях и сооружениях, освобожденных от оборудования и других предметов, мешающих нормальному производству работ. (пЗП=1,2; пЭМ=1,2 к расх.; пЗПМ=1,2; пЗТМ=1,2); При ремонте и реконструкции зданий и сооружений работы, аналогичные технологическим процессам в новом строительстве (МДС 81-35.2004 п.4.7) (пЗП=1,15; пЭМ=1,25; пЗПМ=1,25; пЗТ=1,15; пЗТМ=1,25)) | 10 компл. | 0.2 | 522.25 |  |  | январь 2015 г. |  | 5,670,1
|  | ЗП |  |  | 234.33 | 1,2*1,15 | 64.68 | 22.53 | 1457.24
|  | ЭМ |  |  | 44.39 | 1,2*1,25 | 13.32 | 8.16 | 108.69
|  | в т.ч. ЗПМ |  |  | 3.71 | 1,2*1,25 | 1.11 | 22.53 | 25.01
|  | МР |  |  | 243.53 |  | 48.71 | 7.54 | 367.27
|  | НР от ФОТ | % | 128 |  |  | 84.21 | 98=128*(0,9*0,85) | 1452.61
|  | СП от ФОТ | % | 83 |  |  | 54.61 | 56=83*(0,85*0,8) | 830.06
|  | Всего по позиции |  |  |  |  | 265.53 |  | 4215.87
35 | ФССЦ-301-0901 Пр. Минрегион от 28.07.09 № 308 | Унитазы полуфарфоровые и фарфоровые с сиденьем и креплением, с косым выпуском | компл. | 2 | 325.2 |  | 650.4 | январь 2015 г.5,63 | 3661.75
36 | ФЕР17-01-004-01 Пр. Минрегион от 17.11.08 № 253 | Установка писсуаров: настенных 180,13 = 1 498,13 - 10 x 131,80 (2. Производство строительных и других работ в существующих зданиях и сооружениях, освобожденных от оборудования и других предметов, мешающих нормальному производству работ. (пЗП=1,2; пЭМ=1,2 к расх.; пЗПМ=1,2; пЗТМ=1,2); При ремонте и реконструкции зданий и сооружений работы, аналогичные технологическим процессам в новом строительстве (МДС 81-35.2004 п.4.7) (пЗП=1,15; пЭМ=1,25; пЗПМ=1,25; пЗТ=1,15; пЗТМ=1,25)) | 10 компл. | 0.2 | 180.13 |  |  | январь 2015 г. |  | 2,370,03
|  | ЗП |  |  | 97.01 | 1,2*1,15 | 26.77 | 22.53 | 603.13
|  | ЭМ |  |  | 16.59 | 1,2*1,25 | 4.98 | 8.11 | 40.39
|  | в т.ч. ЗПМ |  |  | 1.16 | 1,2*1,25 | 0.35 | 22.53 | 7.89
|  | МР |  |  | 66.53 |  | 13.31 | 6.63 | 88.25
|  | НР от ФОТ | % | 128 |  |  | 34.71 | 98=128*(0,9*0,85) | 598.8
|  | СП от ФОТ | % | 83 |  |  | 22.51 | 56=83*(0,85*0,8) | 342.17
|  | Всего по позиции |  |  |  |  | 102.28 |  | 1672.74
37 | ФССЦ-301-0531 Пр. Минрегион от 28.07.09 № 308 | Писсуары полуфарфоровые и фарфоровые настенные с писсуарным краном с цельноотлитым сифоном размером 680х350х325 мм | шт. | 2 | 319.26 |  | 638.52 | январь 2015 г.6,64 | 4239.77
38 | ФССЦ-301-1272 И2-Пр. Минрегион от 15.12.10 №656 | Гофра для унитаза, писсуара WC-F20P гладкая, без лепестков, длиной от 200 мм до 410 | шт. | 4 | 17.32 |  | 69.28 | январь 2015 г.9,11 | 631.14
39 | ФЕРр65-6-6 Пр. Минрегион от 13.10.08 № 207 | Смена: манжетов (переходник, тройник, нипель и т.п.) 802,29 = 1 152,29 - 100 x 3,50 | 100 приборов | 0.19 | 802.29 |  |  | январь 2015 г. |  | 15.2
|  | ЗП |  |  | 725.6 |  | 137.86 | 22.53 | 3105.99
|  | ЭМ |  |  | 3.24 |  | 0.62 | 8.02 | 4.97
|  | в т.ч. ЗПМ |  |  | 0.23 |  | 0.04 | 22.53 | 0.9
|  | МР |  |  | 73.45 |  | 13.96 | 3.83 | 53.47
|  | НР от ФОТ | % | 103 |  |  | 142.04 | 88=103*0,85 | 2734.06
|  | СП от ФОТ | % | 60 |  |  | 82.74 | 48=60*0,8 | 1491.31
|  | Всего по позиции |  |  |  |  | 377.22 |  | 7389.8
40 | ФССЦ-101-2450 Пр. Минрегион от 28.07.09 № 308 | Манжеты резиновые к унитазу ( 100мм, 50мм) | шт. | 2 | 3.5 |  | 7 | январь 2015 г.3,94 | 27.58
41 | ФССЦ-302-1474 Пр. Минрегион от 28.07.09 № 308 | Тройник размером 1/2" (косой Д-50мм) | шт. | 2 | 50.6 |  | 101.2 | январь 2015 г.3,23 | 326.88
42 | ФССЦ-301-1272 И2-Пр. Минрегион от 15.12.10 №656 | Прим. Гофра - полуотвод (Д-50мм, 100мм) | шт. | 14 | 17.32 |  | 242.48 | январь 2015 г.9,11 | 2208.99
43 | ФССЦ-507-0739 Пр. Минрегион от 28.07.09 № 308 | Крестовины диаметром условного прохода 100 мм и наружным диаметром 122 мм | шт. | 1 | 183.63 |  | 183.63 | январь 2015 г.2,08 | 381.95
44 | ФЕР17-01-001-20 Пр. Минрегион от 17.11.08 № 253 | Установка кабин душевых: со стальными поддонами (2. Производство строительных и других работ в существующих зданиях и сооружениях, освобожденных от оборудования и других предметов, мешающих нормальному производству работ. (пЗП=1,2; пЭМ=1,2 к расх.; пЗПМ=1,2; пЗТМ=1,2); При ремонте и реконструкции зданий и сооружений работы, аналогичные технологическим процессам в новом строительстве (МДС 81-35.2004 п.4.7) (пЗП=1,15; пЭМ=1,25; пЗПМ=1,25; пЗТ=1,15; пЗТМ=1,25)) | 10 компл. | 0.1 | 57254.84 |  |  | январь 2015 г. |  | 7,030,09
|  | ЗП |  |  | 588.36 | 1,2*1,15 | 81.19 | 22.53 | 1829.21
|  | ЭМ |  |  | 84.87 | 1,2*1,25 | 12.73 | 7.19 | 91.53
|  | в т.ч. ЗПМ |  |  | 7.72 | 1,2*1,25 | 1.16 | 22.53 | 26.13
|  | МР |  |  | 56581.61 |  | 5658.16 | 3.53 | 19973.3
|  | НР от ФОТ | % | 128 |  |  | 105.41 | 98=128*(0,9*0,85) | 1818.23
|  | СП от ФОТ | % | 83 |  |  | 68.35 | 56=83*(0,85*0,8) | 1038.99
|  | Всего по позиции |  |  |  |  | 5925.84 |  | 24751.26
45 | ФЕРр65-5-6 И3-Пр. Минрегион от 25.07.11 №358 | Смена смесителей: с душевой сеткой 2 590,06 = 21 913,06 - 100 x 193,23 | 100 шт. | 0.01 | 2590.06 |  |  | январь 2015 г. |  | 2.67
|  | ЗП |  |  | 2418.97 |  | 24.19 | 22.53 | 545
|  | ЭМ |  |  | 12.2 |  | 0.12 | 7.38 | 0.89
|  | в т.ч. ЗПМ | [5 empty] | 22.53
|  | МР |  |  | 158.89 |  | 1.59 | 5.83 | 9.27
|  | НР от ФОТ | % | 103 |  |  | 24.92 | 88=103*0,85 | 479.6
|  | СП от ФОТ | % | 60 |  |  | 14.51 | 48=60*0,8 | 261.6
|  | Всего по позиции |  |  |  |  | 65.33 |  | 1296.36
46 | ФССЦ-301-0633 Пр. Минрегион от 28.07.09 № 308 | Термосмесители для ванн ТСМ-ВШЛ с душевой сеткой на гибком шланге | компл. | 1 | 387.1 |  | 387.1 | январь 2015 г.3,99 | 1544.53
47 | ФЕРр65-5-1 И3-Пр. Минрегион от 25.07.11 №358 | Прим. Смена вентилей и клапанов обратных муфтовых диаметром: до 20 мм (кран шаровой 15мм) 798,16 = 2 979,16 - 100 x 21,81 | 100 шт. | 0.04 | 798.16 |  |  | январь 2015 г. |  | 3.24
|  | ЗП |  |  | 734.67 |  | 29.39 | 22.53 | 662.16
|  | ЭМ |  |  | 4.36 |  | 0.17 | 7.38 | 1.25
|  | в т.ч. ЗПМ | [5 empty] | 22.53
|  | МР |  |  | 59.13 |  | 2.37 | 5.81 | 13.77
|  | НР от ФОТ | % | 103 |  |  | 30.27 | 88=103*0,85 | 582.7
|  | СП от ФОТ | % | 60 |  |  | 17.63 | 48=60*0,8 | 317.84
|  | Всего по позиции |  |  |  |  | 79.83 |  | 1577.72
48 | ФССЦ-302-0068 И2-Пр. Минрегион от 15.12.10 №656 | Кран шаровый муфтовый для воды диаметром 15 мм, тип в/н | шт. | 4 | 32.22 |  | 128.88 | январь 2015 г.3,13 | 403.39
49 | ФЕРр65-6-10 Пр. Минрегион от 13.10.08 № 207 | Смена: гибких подводок (для присоединения к магистрали) 481,19 = 2 526,19 - 100 x 20,45 | 100 приборов | 0.06 | 481.19 |  |  | январь 2015 г. |  | 3.14
|  | ЗП |  |  | 475.27 |  | 28.52 | 22.53 | 642.56
|  | ЭМ |  |  | 5.92 |  | 0.36 | 8.25 | 2.97
|  | в т.ч. ЗПМ |  |  | 0.58 |  | 0.03 | 22.53 | 0.68
|  | МР | [5 empty] | 2.99
|  | НР от ФОТ | % | 103 |  |  | 29.41 | 88=103*0,85 | 566.05
|  | СП от ФОТ | % | 60 |  |  | 17.13 | 48=60*0,8 | 308.76
|  | Всего по позиции |  |  |  |  | 75.42 |  | 1520.34
50 | ФССЦ-301-1211 И1-Пр. Минрегион от 03.08.10 №359 | Прим. Подводка гибкая армированная резиновая 300 мм (подводка Д-150мм) | шт. | 6 | 9.63 |  | 57.78 | январь 2015 г.3,9 | 225.34
51 | ФЕРр65-6-3 Пр. Минрегион от 13.10.08 № 207 | Смена: сифонов | 100 приборов | 0.03 | 3654.97 |  |  | январь 2015 г. |  | 2.29
|  | ЗП |  |  | 692.04 |  | 20.76 | 22.53 | 467.72
|  | ЭМ |  |  | 16.27 |  | 0.49 | 8.2 | 4.02
|  | в т.ч. ЗПМ |  |  | 1.51 |  | 0.05 | 22.53 | 1.13
|  | МР |  |  | 2946.66 |  | 88.4 | 3.48 | 307.63
|  | НР от ФОТ | % | 103 |  |  | 21.43 | 88=103*0,85 | 412.59
|  | СП от ФОТ | % | 60 |  |  | 12.49 | 48=60*0,8 | 225.05
|  | Всего по позиции |  |  |  |  | 143.57 |  | 1417.01
52 | ФЕРр65-6-8 Пр. Минрегион от 13.10.08 № 207 | Смена: выпусков | 100 приборов | 0.03 | 1240.28 |  |  | январь 2015 г. |  | 1.26
|  | ЗП |  |  | 380.94 |  | 11.43 | 22.53 | 257.52
|  | ЭМ |  |  | 5.92 |  | 0.18 | 8.25 | 1.49
|  | в т.ч. ЗПМ |  |  | 0.58 |  | 0.02 | 22.53 | 0.45
|  | МР |  |  | 853.42 |  | 25.6 | 3 | 76.8
|  | НР от ФОТ | % | 103 |  |  | 11.79 | 88=103*0,85 | 227.01
|  | СП от ФОТ | % | 60 |  |  | 6.87 | 48=60*0,8 | 123.83
|  | Всего по позиции |  |  |  |  | 55.87 |  | 686.65
53 | ФССЦ-301-1272 И2-Пр. Минрегион от 15.12.10 №656 | Гофра | шт. | 3 | 17.32 |  | 51.96 | январь 2015 г.9,11 | 473.36
54 | ФЕР16-04-003-02 И3-Пр. Минрегион от 23.11.10 №509 | Прокладка трубопроводов водоснабжения и отопления из хлорированных поливинилхлоридных труб (ХПВХ) диаметром: до 63 мм (Д=50мм) (2. Производство строительных и других работ в существующих зданиях и сооружениях, освобожденных от оборудования и других предметов, мешающих нормальному производству работ. (пЗП=1,2; пЭМ=1,2 к расх.; пЗПМ=1,2; пЗТМ=1,2); При ремонте и реконструкции зданий и сооружений работы, аналогичные технологическим процессам в новом строительстве (МДС 81-35.2004 п.4.7) (пЗП=1,15; пЭМ=1,25; пЗПМ=1,25; пЗТ=1,15; пЗТМ=1,25)) | 100 м трубопровода | 0.024 | 16255.79 |  |  | январь 2015 г. |  | 0.84
|  | ЗП |  |  | 291.49 | 1,2*1,15 | 9.65 | 22.53 | 217.41
|  | ЭМ |  |  | 45.62 | 1,2*1,25 | 1.64 | 7.44 | 12.2
|  | в т.ч. ЗПМ |  |  | 0.81 | 1,2*1,25 | 0.03 | 22.53 | 0.68
|  | МР |  |  | 15918.68 |  | 382.05 | 5.21 | 1990.48
|  | НР от ФОТ | % | 128 |  |  | 12.39 | 98=128*(0,9*0,85) | 213.73
|  | СП от ФОТ | % | 83 |  |  | 8.03 | 56=83*(0,85*0,8) | 122.13
|  | Всего по позиции |  |  |  |  | 413.76 |  | 2555.95
55 | ФЕР16-04-003-03 И3-Пр. Минрегион от 23.11.10 №509 | Прокладка трубопроводов водоснабжения и отопления из хлорированных поливинилхлоридных труб (ХПВХ) диаметром: до 110 мм (100мм) (2. Производство строительных и других работ в существующих зданиях и сооружениях, освобожденных от оборудования и других предметов, мешающих нормальному производству работ. (пЗП=1,2; пЭМ=1,2 к расх.; пЗПМ=1,2; пЗТМ=1,2); При ремонте и реконструкции зданий и сооружений работы, аналогичные технологическим процессам в новом строительстве (МДС 81-35.2004 п.4.7) (пЗП=1,15; пЭМ=1,25; пЗПМ=1,25; пЗТ=1,15; пЗТМ=1,25)) | 100 м трубопровода | 0.01 | 36700.61 |  |  | январь 2015 г. |  | 0.3
|  | ЗП |  |  | 252.81 | 1,2*1,15 | 3.49 | 22.53 | 78.63
|  | ЭМ |  |  | 52.36 | 1,2*1,25 | 0.79 | 7.25 | 5.73
|  | в т.ч. ЗПМ |  |  | 1.49 | 1,2*1,25 | 0.02 | 22.53 | 0.45
|  | МР |  |  | 36395.44 |  | 363.95 | 5.21 | 1896.18
|  | НР от ФОТ | % | 128 |  |  | 4.49 | 98=128*(0,9*0,85) | 77.5
|  | СП от ФОТ | % | 83 |  |  | 2.91 | 56=83*(0,85*0,8) | 44.28
|  | Всего по позиции |  |  |  |  | 375.63 |  | 2102.32
Итого прямые затраты по разделу в ценах 2001г. | [8 empty] | 13649.77
Итого прямые затраты по разделу с учетом индексов, в текущих ценах | [8 empty] | 57502.77
Накладные расходы | [8 empty] | 11952.89
Сметная прибыль | [8 empty] | 6705.22
Итоги по разделу 2 САНТЕХНИЧЕСКИЕ РАБОТЫ (ремонт санузлов) :
Итого Поз. 25-55 с учетом индексов по статьям затрат, НР и СП | [8 empty] | 76160.88
В том числе:
Материалы | [8 empty] | 44170.15
Машины и механизмы | [8 empty] | 386.21
ФОТ | [8 empty] | 13039.47
Накладные расходы | [8 empty] | 11952.89
Сметная прибыль | [8 empty] | 6705.22
Итого по разделу 2 САНТЕХНИЧЕСКИЕ РАБОТЫ (ремонт санузлов) | [8 empty] | 76160.88
Раздел 3. ЭЛЕКТРОМОНТАЖНЫЕ РАБОТЫ (ремонт санузлов)
Демонтаж
56 | ФЕРр67-4-1 Пр. Минрегион от 13.10.08 № 207 | Демонтаж: выключателей, розеток | 100 шт. | 0.02 | 45.55 |  |  | январь 2015 г. |  | 0.12
|  | ЗП |  |  | 45.55 |  | 0.91 | 22.53 | 20.5
ЭМ
|  | в т.ч. ЗПМ | [5 empty] | 22.53
МР
|  | НР от ФОТ | % | 85 |  |  | 0.77 | 72=85*0,85 | 14.76
|  | СП от ФОТ | % | 65 |  |  | 0.59 | 52=65*0,8 | 10.66
|  | Всего по позиции |  |  |  |  | 2.27 |  | 45.92
Монтаж
57 | ФЕРм08-02-390-01 И2-Пр. Минрегион от 21.12.10 №747 | Короба пластмассовые: шириной до 40 мм (1. Производство монтажных работ в существующих зданиях и сооружениях, освобожденных от оборудования и других предметов, мешающих нормальному производству работ. (пЗП=1,2; пЭМ=1,2 к расх.; пЗПМ=1,2; пЗТ=1,2; пЗТМ=1,2)) | 100 м | 0.015 | 237.65 |  |  | январь 2015 г. |  | 0.29
|  | ЗП |  |  | 154.92 | 1.2 | 2.79 | 22.53 | 62.86
|  | ЭМ |  |  | 31.2 | 1.2 | 0.56 | 1.62 | 0.91
|  | в т.ч. ЗПМ |  |  | 0.12 | 1.2 |  | 22.53
|  | МР |  |  | 51.53 |  | 0.77 | 3.99 | 3.07
|  | НР от ФОТ | % | 95 |  |  | 2.65 | 81=95*0,85 | 50.92
|  | СП от ФОТ | % | 65 |  |  | 1.81 | 52=65*0,8 | 32.69
|  | Всего по позиции |  |  |  |  | 8.58 |  | 150.45
58 | ФССЦ-509-1841 И2-Пр. Минрегион от 15.12.10 №656 | Кабель-канал (короб) "Legrand" 20х12,5 мм | м | 1.5 | 7.15 |  | 10.73 | январь 2015 г.5,72 | 61.38
59 | ФЕРм08-03-591-08 Пр. Минрегион от 04.08.09 № 321 | Розетка штепсельная: неутопленного типа при открытой проводке (в коробе) | 100 шт. | 0.02 | 788.01 |  |  | январь 2015 г. |  | 0.86
|  | ЗП |  |  | 428.54 |  | 8.57 | 22.53 | 193.08
|  | ЭМ |  |  | 22.16 |  | 0.44 | 9.47 | 4.17
|  | в т.ч. ЗПМ |  |  | 0.54 |  | 0.01 | 22.53 | 0.23
|  | МР |  |  | 337.31 |  | 6.75 | 2.7 | 18.23
|  | НР от ФОТ | % | 95 |  |  | 8.15 | 81=95*0,85 | 156.58
|  | СП от ФОТ | % | 65 |  |  | 5.58 | 52=65*0,8 | 100.52
|  | Всего по позиции |  |  |  |  | 29.49 |  | 472.58
60 | 888-9779-027 | Механизм розетки "ЕВР" с крышкой 2 модуля, серии "TENAPA" LEGRAND (Франция) | шт | 2 | 329.53 |  | 659.06 | к.т.ц.05/08 | 659.06
61 | 888-9779-046 | Рамка 1 модуль белая, серии "MOSAIC", LEGRAND (ФРАНЦИЯ) | шт | 2 | 73.36 |  | 146.72 | к.т.ц.05/08 | 146.72
62 | ФЕРр67-8-1 Пр. Минрегион от 13.10.08 № 207 | Смена светильников: с лампами накаливания (в реечный подвесной потолок) 858,08 = 6 836,08 - 100 x 59,78 | 100 шт. | 0.16 | 858.08 |  |  | январь 2015 г. |  | 14.26
|  | ЗП |  |  | 857.14 |  | 137.14 | 22.53 | 3089.76
|  | ЭМ |  |  | 0.94 |  | 0.15 | 10.66 | 1.6
|  | в т.ч. ЗПМ |  |  | 0.35 |  | 0.06 | 22.53 | 1.35
|  | МР | [5 empty] | 4.7
|  | НР от ФОТ | % | 85 |  |  | 116.62 | 72=85*0,85 | 2225.6
|  | СП от ФОТ | % | 65 |  |  | 89.18 | 52=65*0,8 | 1607.38
|  | Всего по позиции |  |  |  |  | 343.09 |  | 6924.34
63 | ФССЦ-509-1336 И2-Пр. Минрегион от 15.12.10 №656 | Светильник точечный марки AMBER 50 2 01 R50, неповоротный, с накладным стеклом, белый | шт. | 16 | 12.85 |  | 205.6 | январь 2015 г.5,13 | 1054.73
64 | ФССЦ-509-1687 И2-Пр. Минрегион от 15.12.10 №656 | Лампа энергосберегающая TOSHIBA 18W/3U E27 | шт. | 16 | 13.92 |  | 222.72 | январь 2015 г.6,37 | 1418.73
65 | ФЕРм08-02-409-01 И2-Пр. Минрегион от 21.12.10 №747 | Труба винипластовая по установленным конструкциям, по стенам и колоннам с креплением скобами, диаметр: до 25 мм | 100 м | 0.14 | 158.55 |  |  | январь 2015 г. |  | 3,330,02
|  | ЗП |  |  | 100 |  | 14 | 22.53 | 315.42
|  | ЭМ |  |  | 58.55 |  | 8.2 | 4.48 | 36.74
|  | в т.ч. ЗПМ |  |  | 1.49 |  | 0.21 | 22.53 | 4.73
|  | МР | [5 empty] | 3.88
|  | НР от ФОТ | % | 95 |  |  | 13.5 | 81=95*0,85 | 259.32
|  | СП от ФОТ | % | 65 |  |  | 9.24 | 52=65*0,8 | 166.48
|  | Всего по позиции |  |  |  |  | 44.94 |  | 777.96
66 | ФССЦ-103-2404 И4-Пр. Минрегион от 11.11.11 №535 | Трубы гибкие гофрированные из самозатухающего ПВХ-пластиката (ГОСТ Р 50827-95) легкого типа, со стальной протяжкой (зондом), наружным диаметром 20 мм | м | 14 | 3.24 |  | 45.36 | январь 2015 г.2,79 | 126.55
67 | ФССЦ-503-0584 И4-Пр. Минрегион от 11.11.11 №535 | Коробка распаечная НР 70 | шт. | 1 | 8.62 |  | 8.62 | январь 2015 г.2,98 | 25.69
68 | ФССЦ-103-1177 И2-Пр. Минрегион от 15.12.10 №656 | Клипса для крепежа гофротрубы, диаметром 16 мм | шт. | 14 | 0.18 |  | 2.52 | январь 2015 г.3,94 | 9.93
69 | ФЕРм08-02-412-02 И2-Пр. Минрегион от 21.12.10 №747 | Затягивание провода в проложенные трубы и металлические рукава первого одножильного или многожильного в общей оплетке, суммарное сечение до 6 мм2 | 100 м | 0.2 | 274.18 |  |  | январь 2015 г. |  | 1.35
|  | ЗП |  |  | 63.36 |  | 12.67 | 22.53 | 285.46
|  | ЭМ |  |  | 4.84 |  | 0.97 | 6.22 | 6.03
|  | в т.ч. ЗПМ |  |  | 0.27 |  | 0.05 | 22.53 | 1.13
|  | МР |  |  | 205.98 |  | 41.2 | 2.82 | 116.18
|  | НР от ФОТ | % | 95 |  |  | 12.08 | 81=95*0,85 | 232.14
|  | СП от ФОТ | % | 65 |  |  | 8.27 | 52=65*0,8 | 149.03
|  | Всего по позиции |  |  |  |  | 75.19 |  | 788.84
70 | ФССЦ-501-8443 И4-Пр. Минрегион от 11.11.11 №535 | Кабель силовой с медными жилами с поливинилхлоридной изоляцией и оболочкой, не распространяющий горение марки ВВГнг, напряжением 0,66 кВ, с числом жил - 3 и сечением 2,5 мм2 | 1000 м | 0.02 | 4814.02 |  | 96.28 | январь 2015 г.8,28 | 797.2
Итого прямые затраты по разделу в ценах 2001г. | [8 empty] | 1632.73
Итого прямые затраты по разделу с учетом индексов, в текущих ценах | [8 empty] | 8454
Накладные расходы | [8 empty] | 2939.32
Сметная прибыль | [8 empty] | 2066.76
Итоги по разделу 3 ЭЛЕКТРОМОНТАЖНЫЕ РАБОТЫ (ремонт санузлов) :
Итого Строительные работы | [8 empty] | 4299.99
Итого Монтажные работы | [8 empty] | 9160.09
Итого | [8 empty] | 13460.08
В том числе:
Материалы | [8 empty] | 4437.47
Машины и механизмы | [8 empty] | 49.45
ФОТ | [8 empty] | 3974.52
Накладные расходы | [8 empty] | 2939.32
Сметная прибыль | [8 empty] | 2066.76
Итого по разделу 3 ЭЛЕКТРОМОНТАЖНЫЕ РАБОТЫ (ремонт санузлов) | [8 empty] | 13460.08
Раздел 4. ОБЩЕСТРОИТЕЛЬНЫЕ РАБОТЫ по адресу: Петровско-Разумовская аллея дом 18 - ( 1 этаж - ремонт помещений)
Разборка
71 | ФЕРр57-3-1 Пр. Минрегион от 13.10.08 № 207 | Применит Разборка мет.порогов | 100 м плинтуса | 0.027 | 29.41 |  |  | январь 2015 г. |  | 0.1
|  | ЗП |  |  | 29.41 |  | 0.79 | 22.53 | 17.8
ЭМ
|  | в т.ч. ЗПМ | [5 empty] | 22.53
МР
|  | НР от ФОТ | % | 80 |  |  | 0.63 | 68=80*0,85 | 12.1
|  | СП от ФОТ | % | 68 |  |  | 0.54 | 54=68*0,8 | 9.61
|  | Всего по позиции |  |  |  |  | 1.96 |  | 39.51
72 | ФЕРр57-3-1 Пр. Минрегион от 13.10.08 № 207 | Разборка плинтусов: деревянных и из пластмассовых материалов | 100 м плинтуса | 0.6443 | 29.41 |  |  | январь 2015 г. |  | 2.43
|  | ЗП |  |  | 29.41 |  | 18.95 | 22.53 | 426.94
ЭМ
|  | в т.ч. ЗПМ | [5 empty] | 22.53
МР
|  | НР от ФОТ | % | 80 |  |  | 15.16 | 68=80*0,85 | 290.32
|  | СП от ФОТ | % | 68 |  |  | 12.89 | 54=68*0,8 | 230.55
|  | Всего по позиции |  |  |  |  | 47 |  | 947.81
73 | ФЕРр57-2-1 Пр. Минрегион от 13.10.08 № 207 | Разборка покрытий полов: из линолеума и релина | 100 м2 покрытия | 0.3921 | 92.9 |  |  | январь 2015 г. |  | 4,470,05
|  | ЗП |  |  | 88.84 |  | 34.83 | 22.53 | 784.72
|  | ЭМ |  |  | 4.06 |  | 1.59 | 10.69 | 17
|  | в т.ч. ЗПМ |  |  | 1.51 |  | 0.59 | 22.53 | 13.29
МР
|  | НР от ФОТ | % | 80 |  |  | 28.34 | 68=80*0,85 | 542.65
|  | СП от ФОТ | % | 68 |  |  | 24.09 | 54=68*0,8 | 430.93
|  | Всего по позиции |  |  |  |  | 88.85 |  | 1775.3
74 | ФЕРр57-2-1 Пр. Минрегион от 13.10.08 № 207 | Применит. Разборка покрытий полов: из ковролина | 100 м2 покрытия | 0.5477 | 92.9 |  |  | январь 2015 г. |  | 6,240,07
|  | ЗП |  |  | 88.84 |  | 48.66 | 22.53 | 1096.31
|  | ЭМ |  |  | 4.06 |  | 2.22 | 10.69 | 23.73
|  | в т.ч. ЗПМ |  |  | 1.51 |  | 0.83 | 22.53 | 18.7
МР
|  | НР от ФОТ | % | 80 |  |  | 39.59 | 68=80*0,85 | 758.21
|  | СП от ФОТ | % | 68 |  |  | 33.65 | 54=68*0,8 | 602.11
|  | Всего по позиции |  |  |  |  | 124.12 |  | 2480.36
75 | ФЕРр63-5-1 Пр. Минрегион от 13.10.08 № 207 | Снятие обоев: простых и улучшенных | 100 м2 очищаемой поверхности | 2.7767 | 81.12 |  |  | январь 2015 г. |  | 28.88
|  | ЗП |  |  | 81.12 |  | 225.25 | 22.53 | 5074.88
ЭМ
|  | в т.ч. ЗПМ | [5 empty] | 22.53
МР
|  | НР от ФОТ | % | 77 |  |  | 173.44 | 65=77*0,85 | 3298.67
|  | СП от ФОТ | % | 50 |  |  | 112.63 | 40=50*0,8 | 2029.95
|  | Всего по позиции |  |  |  |  | 511.32 |  | 10403.5
76 | ФЕРр56-21-6 И3-Пр. Минрегион от 25.07.11 №358 | Демонтаж дверных полотен: внутренних : шкафных (Демонтаж (разборка) сборных деревянных конструкций (пЗП=0,8; пЭМ=0,8 к расх.; пЗПМ=0,8; пМР=0 к расх.; пЗТ=0,8; пЗТМ=0,8)) | 100 полотен | 0.03 | 1314.24 |  |  | январь 2015 г. |  | 2,740,04
|  | ЗП |  |  | 1146.84 | 0.8 | 27.52 | 22.53 | 620.03
|  | ЭМ |  |  | 167.4 | 0.8 | 4.02 | 8.45 | 33.97
|  | в т.ч. ЗПМ |  |  | 20.07 | 0.8 | 0.48 | 22.53 | 10.81
|  | МР |  |  |  | 0 |  | 3.42
|  | НР от ФОТ | % | 82 |  |  | 22.96 | 70=82*0,85 | 441.59
|  | СП от ФОТ | % | 62 |  |  | 17.36 | 50=62*0,8 | 315.42
|  | Всего по позиции |  |  |  |  | 71.86 |  | 1411.01
77 | ФЕР09-03-050-01 Пр. Минрегион от 17.11.08 № 253 | Прим. Демонтаж направляющих из металла (движ.двери шкафа) (Демонтаж (разборка) металлических конструкций (пЗП=0,7; пЭМ=0,7 к расх.; пЗПМ=0,7; пМР=0 к расх.; пЗТ=0,7; пЗТМ=0,7)) | 100 м плинтуса | 0.078 | 178 |  |  | январь 2015 г. |  | 0.7
|  | ЗП |  |  | 118.91 | 0.7 | 6.49 | 22.53 | 146.22
|  | ЭМ |  |  | 22.49 | 0.7 | 1.23 | 11.1 | 13.65
|  | в т.ч. ЗПМ |  |  |  | 0.7 |  | 22.53
|  | МР |  |  | 36.6 | 0 |  | 3.74
|  | НР от ФОТ | % | 90 |  |  | 5.84 | 69=90*(0,9*0,85) | 100.89
|  | СП от ФОТ | % | 85 |  |  | 5.52 | 58=85*(0,85*0,8) | 84.81
|  | Всего по позиции |  |  |  |  | 19.08 |  | 345.57
Полы
78 | ФЕР11-01-053-01 И7-Пр. Минрегион от 05.05.12 №188 | Устройство оснований полов из фанеры в один слой площадью: до 20 м2 (2. Производство строительных и других работ в существующих зданиях и сооружениях, освобожденных от оборудования и других предметов, мешающих нормальному производству работ. (пЗП=1,2; пЭМ=1,2 к расх.; пЗПМ=1,2; пЗТ=1,2; пЗТМ=1,2); При ремонте и реконструкции зданий и сооружений работы, аналогичные технологическим процессам в новом строительстве (МДС 81-35.2004 п.4.7) (пЗП=1,15; пЭМ=1,25; пЗПМ=1,25; пЗТ=1,15; пЗТМ=1,25)) | 100 м2 пола | 0.9398 | 6364.61 |  |  | январь 2015 г. |  | 48,569,45
|  | ЗП |  |  | 305.88 | 1,2*1,15 | 396.7 | 22.53 | 8937.65
|  | ЭМ |  |  | 672.51 | 1,2*1,25 | 948.04 | 5.5 | 5214.22
|  | в т.ч. ЗПМ |  |  | 67.4 | 1,2*1,25 | 95.01 | 22.53 | 2140.58
|  | МР |  |  | 5386.22 |  | 5061.97 | 6.57 | 33257.14
|  | НР от ФОТ | % | 123 |  |  | 604.8 | 94=123*(0,9*0,85) | 10413.54
|  | СП от ФОТ | % | 75 |  |  | 368.78 | 51=75*(0,85*0,8) | 5649.9
|  | Всего по позиции |  |  |  |  | 7380.29 |  | 63472.45
79 | ФЕР15-07-001-01 Пр. Минрегион от 17.11.08 № 253 | Применит. Оклейка миткалью швов фанеры 23,59 = 1 039,99 - 100 x 10,11 - 0,0007 x 7 716,70 (При ремонте и реконструкции зданий и сооружений работы, аналогичные технологическим процессам в новом строительстве (МДС 81-35.2004 п.4.7) (пЗП=1,15; пЭМ=1,25; пЗПМ=1,25; пЗТ=1,15; пЗТМ=1,25)) | 100 м | 0.52 | 23.59 |  |  | январь 2015 г. |  | 1.44
|  | ЗП |  |  | 21.77 | 1.15 | 13.02 | 22.53 | 293.34
|  | ЭМ |  |  |  | 1.25
|  | в т.ч. ЗПМ |  |  |  | 1.25 |  | 22.53
|  | МР |  |  | 1.82 |  | 0.95 | 2 | 1.9
|  | НР от ФОТ | % | 105 |  |  | 13.67 | 80=105*(0,9*0,85) | 234.67
|  | СП от ФОТ | % | 55 |  |  | 7.16 | 37=55*(0,85*0,8) | 108.54
|  | Всего по позиции |  |  |  |  | 34.8 |  | 638.45
80 | ФССЦ-101-0622 Пр. Минрегион от 28.07.09 № 308 | Миткаль «Т-2» суровый (суровье) | 10 м | 5.2 | 73.65 |  | 382.98 | январь 2015 г.2,32 | 888.51
81 | ФЕР11-01-036-02 Пр. Минрегион от 17.11.08 № 253 | Устройство покрытий: из линолеума на клее КН-2 (с проклейкой стыков) 407,78 = 6 941,70 - 50 x 8,36 - 102 x 59,96 (При ремонте и реконструкции зданий и сооружений работы, аналогичные технологическим процессам в новом строительстве (МДС 81-35.2004 п.4.7) (пЗП=1,15; пЭМ=1,25; пЗПМ=1,25; пЗТ=1,15; пЗТМ=1,25)) | 100 м2 покрытия | 0.9398 | 407.78 |  |  | январь 2015 г. |  | 45,820,41
|  | ЗП |  |  | 352.34 | 1.15 | 380.8 | 22.53 | 8579.42
|  | ЭМ |  |  | 54.53 | 1.25 | 64.06 | 8.04 | 515.04
|  | в т.ч. ЗПМ |  |  | 4.06 | 1.25 | 4.77 | 22.53 | 107.47
|  | МР |  |  | 0.91 |  | 0.86 | 3.93 | 3.38
|  | НР от ФОТ | % | 123 |  |  | 474.25 | 94=123*(0,9*0,85) | 8165.68
|  | СП от ФОТ | % | 75 |  |  | 289.18 | 51=75*(0,85*0,8) | 4430.31
|  | Всего по позиции |  |  |  |  | 1209.15 |  | 21693.83
82 | ФССЦ-101-0609 Пр. Минрегион от 28.07.09 № 308 | Мастика клеящая каучуковая, марки КН-2 | кг | 20 | 8.36 |  | 167.2 | январь 2015 г.7,27 | 1215.54
83 | ФССЦ-101-3617 Пр. Минрегион от 28.07.09 № 308 | Линолеум ПВХ, шириной 2-4 м, толщиной 2,2 мм на вспененной подоснове | м2 | 95.86 | 71.15 |  | 6820.44 | январь 2015 г.4,19 | 28577.64
84 | ФЕР11-01-040-03 И3-Пр. Минрегион от 23.11.10 №509 | Устройство плинтусов поливинилхлоридных: на винтах самонарезающих (При ремонте и реконструкции зданий и сооружений работы, аналогичные технологическим процессам в новом строительстве (пЗП=1,15; пЭМ=1,25; пЗПМ=1,25; пЗТ=1,15; пЗТМ=1,25)) | 100 м плинтуса | 0.8723 | 1429.65 |  |  | январь 2015 г. |  | 6.68
|  | ЗП |  |  | 61.14 | 1.15 | 61.33 | 22.53 | 1381.76
|  | ЭМ |  |  | 11.24 | 1.25 | 12.26 | 5.21 | 63.87
|  | в т.ч. ЗПМ |  |  |  | 1.25 |  | 22.53
|  | МР |  |  | 1357.27 |  | 1183.95 | 3.55 | 4203.02
|  | НР от ФОТ | % | 123 |  |  | 75.44 | 94=123*(0,9*0,85) | 1298.85
|  | СП от ФОТ | % | 75 |  |  | 46 | 51=75*(0,85*0,8) | 704.7
|  | Всего по позиции |  |  |  |  | 1378.98 |  | 7652.2
85 | ФЕР11-01-049-01 И4-Пр. Минрегион от 13.07.11 №339 | Укладка металлического накладного профиля (порога) (При ремонте и реконструкции зданий и сооружений работы, аналогичные технологическим процессам в новом строительстве (пЗП=1,15; пЭМ=1,25; пЗПМ=1,25; пЗТ=1,15; пЗТМ=1,25)) | 100 м профиля | 0.093 | 248.94 |  |  | январь 2015 г. |  | 1.78
|  | ЗП |  |  | 145.43 | 1.15 | 15.55 | 22.53 | 350.34
|  | ЭМ |  |  | 23.11 | 1.25 | 2.69 | 5.51 | 14.82
|  | в т.ч. ЗПМ |  |  |  | 1.25 |  | 22.53
|  | МР |  |  | 80.4 |  | 7.48 | 1.5 | 11.22
|  | НР от ФОТ | % | 123 |  |  | 19.13 | 94=123*(0,9*0,85) | 329.32
|  | СП от ФОТ | % | 75 |  |  | 11.66 | 51=75*(0,85*0,8) | 178.67
|  | Всего по позиции |  |  |  |  | 56.51 |  | 884.37
86 | ФССЦ-206-1348 И1-Пр. Минрегион от 04.03.10 №94 | Профили стыкоперекрывающие из алюминиевых сплавов (порожки) с покрытием, шириной 30 мм | м | 9.765 | 50.11 |  | 489.32 | январь 2015 г.1,84 | 900.35
Потолки
87 | ФЕРр62-41-1 Пр. Минрегион от 13.10.08 № 207 | Прим. Очистка вручную поверхности стен и потолков | 100 м2 расчищенной поверхности | 0.2216 | 162.24 |  |  | январь 2015 г. |  | 4.61
|  | ЗП |  |  | 162.24 |  | 35.95 | 22.53 | 809.95
ЭМ
|  | в т.ч. ЗПМ | [5 empty] | 22.53
МР
|  | НР от ФОТ | % | 80 |  |  | 28.76 | 68=80*0,85 | 550.77
|  | СП от ФОТ | % | 50 |  |  | 17.98 | 40=50*0,8 | 323.98
|  | Всего по позиции |  |  |  |  | 82.69 |  | 1684.7
88 | ФЕР15-01-047-15 Пр. Минрегион от 17.11.08 № 253 | Устройство: подвесных потолков типа <Армстронг> по каркасу из оцинкованного профиля (При ремонте и реконструкции зданий и сооружений работы, аналогичные технологическим процессам в новом строительстве (МДС 81-35.2004 п.4.7) (пЗП=1,15; пЭМ=1,25; пЗПМ=1,25; пЗТ=1,15; пЗТМ=1,25); 2. Производство строительных и других работ в существующих зданиях и сооружениях, освобожденных от оборудования и других предметов, мешающих нормальному производству работ. (пЗП=1,2; пЭМ=1,2 к расх.; пЗПМ=1,2; пЗТМ=1,2)) | 100 м2 поверхности облицовки | 0.5695 | 6731.95 |  |  | январь 2015 г. |  | 67,10,65
|  | ЗП |  |  | 963.12 | 1,15*1,2 | 756.93 | 22.53 | 17053.63
|  | ЭМ |  |  | 433.43 | 1,25*1,2 | 370.26 | 7.67 | 2839.89
|  | в т.ч. ЗПМ |  |  | 8.82 | 1,25*1,2 | 7.53 | 22.53 | 169.65
|  | МР |  |  | 5335.4 |  | 3038.51 | 9.1 | 27650.44
|  | НР от ФОТ | % | 105 |  |  | 802.68 | 80=105*(0,9*0,85) | 13778.62
|  | СП от ФОТ | % | 55 |  |  | 420.45 | 37=55*(0,85*0,8) | 6372.61
|  | Всего по позиции |  |  |  |  | 5388.83 |  | 67695.19
Стены
89 | ФЕРр62-16-4 И3-Пр. Минрегион от 25.07.11 №358 | Окрашивание водоэмульсионными составами поверхностей стен, ранее окрашенных: водоэмульсионной краской с расчисткой старой краски более 35% (ниша радиатора, ч.потолка) | 100 м2 окрашиваемой поверхности | 0.1088 | 1859.47 |  |  | январь 2015 г. |  | 3,220,01
|  | ЗП |  |  | 255.74 |  | 27.82 | 22.53 | 626.78
|  | ЭМ |  |  | 8.36 |  | 0.91 | 8.61 | 7.84
|  | в т.ч. ЗПМ |  |  | 1.16 |  | 0.13 | 22.53 | 2.93
|  | МР |  |  | 1595.37 |  | 173.58 | 3.43 | 595.38
|  | НР от ФОТ | % | 80 |  |  | 22.36 | 68=80*0,85 | 428.2
|  | СП от ФОТ | % | 50 |  |  | 13.98 | 40=50*0,8 | 251.88
|  | Всего по позиции |  |  |  |  | 238.65 |  | 1910.08
90 | ФЕРр61-1-9 И3-Пр. Минрегион от 25.07.11 №358 | Сплошное выравнивание штукатурки внутри здания (однослойная штукатурка) сухой растворной смесью (типа «Ветонит») толщиной до 10 мм для последующей окраски или оклейки обоями: стен | 100 м2 поверхности | 2.7767 | 7590.67 |  |  | январь 2015 г. |  | 204,925,28
|  | ЗП |  |  | 720.29 |  | 2000.03 | 22.53 | 45060.68
|  | ЭМ |  |  | 32.22 |  | 89.47 | 15 | 1342.05
|  | в т.ч. ЗПМ |  |  | 19.82 |  | 55.03 | 22.53 | 1239.83
|  | МР |  |  | 6838.16 |  | 18987.52 | 2.17 | 41202.92
|  | НР от ФОТ | % | 79 |  |  | 1623.5 | 67=79*0,85 | 31021.34
|  | СП от ФОТ | % | 50 |  |  | 1027.53 | 40=50*0,8 | 18520.2
|  | Всего по позиции |  |  |  |  | 23728.05 |  | 137147.19
91 | ФЕР15-06-001-02 Пр. Минрегион от 17.11.08 № 253 | Оклейка обоями стен стеклообоями 584,23 = 3 592,63 - 1,15 x 2 616,00 (При ремонте и реконструкции зданий и сооружений работы, аналогичные технологическим процессам в новом строительстве (пЗП=1,15; пЭМ=1,25; пЗПМ=1,25; пЗТ=1,15; пЗТМ=1,25)) | 100 м2 оклеиваемой и обиваемой поверхности | 2.7767 | 584.23 |  |  | январь 2015 г. |  | 149,920,03
|  | ЗП |  |  | 425.84 | 1.15 | 1359.79 | 22.53 | 30636.07
|  | ЭМ |  |  | 1.18 | 1.25 | 4.1 | 8.28 | 33.95
|  | в т.ч. ЗПМ |  |  | 0.12 | 1.25 | 0.42 | 22.53 | 9.46
|  | МР |  |  | 157.21 |  | 436.53 | 2.74 | 1196.09
|  | НР от ФОТ | % | 105 |  |  | 1428.22 | 80=105*(0,9*0,85) | 24516.42
|  | СП от ФОТ | % | 55 |  |  | 748.12 | 37=55*(0,85*0,8) | 11338.85
|  | Всего по позиции |  |  |  |  | 3976.76 |  | 67721.38
92 | ФССЦ-101-3935 Пр. Минрегион от 28.07.09 № 308 | Стеклообои TASSOGLAS, елочка | м2 | 310.9 | 49.15 |  | 15280.74 | январь 2015 г.1,85 | 28269.37
93 | ФЕР15-06-004-01 И3-Пр. Минрегион от 23.11.10 №509 | Окраска стен, оклееных стеклообоями, красками за 2 раза (При ремонте и реконструкции зданий и сооружений работы, аналогичные технологическим процессам в новом строительстве (пЗП=1,15; пЭМ=1,25; пЗПМ=1,25; пЗТ=1,15; пЗТМ=1,25)) | 100 м2 поверхности стен | 2.7767 | 80.62 |  |  | январь 2015 г. |  | 26.76
|  | ЗП |  |  | 80.62 | 1.15 | 257.44 | 22.53 | 5800.12
|  | ЭМ |  |  |  | 1.25
|  | в т.ч. ЗПМ |  |  |  | 1.25 |  | 22.53
МР
|  | НР от ФОТ | % | 105 |  |  | 270.31 | 80=105*(0,9*0,85) | 4640.1
|  | СП от ФОТ | % | 55 |  |  | 141.59 | 37=55*(0,85*0,8) | 2146.04
|  | Всего по позиции |  |  |  |  | 669.34 |  | 12586.26
94 | ФССЦ-101-3513 Пр. Минрегион от 28.07.09 № 308 | Краска акриловая ВД-БИО, СКИМ | т | 0.0444 | 25130 |  | 1115.77 | январь 2015 г.2,39 | 2666.69
95 | ФЕР10-01-036-01 И7-Пр. Минрегион от 05.05.12 №188 | Установка уголков ПВХ на клее 57,15 = 392,15 - 100 x 2,99 - 0,8 x 45,00 | 100 п. м | 0.7491 | 57.15 |  |  | январь 2015 г. |  | 5.02
|  | ЗП |  |  | 57.15 |  | 42.81 | 22.53 | 964.51
ЭМ
|  | в т.ч. ЗПМ | [5 empty] | 22.53
|  | МР | [5 empty] | 2.8
|  | НР от ФОТ | % | 118 |  |  | 50.52 | 90=118*(0,9*0,85) | 868.06
|  | СП от ФОТ | % | 63 |  |  | 26.97 | 43=63*(0,85*0,8) | 414.74
|  | Всего по позиции |  |  |  |  | 120.3 |  | 2247.31
96 | ФССЦ-113-0304 Пр. Минрегион от 28.07.09 № 308 | Клей резиновый № 88-Н | кг | 0.5 | 45 |  | 22.5 | январь 2015 г.3,36 | 75.6
97 | ФССЦ-101-5959 И6-Пр. Минрегион от 05.05.12 №190 | Уголок ПВХ, размером 30x30 мм | п.м | 52.26 | 3.24 |  | 169.32 | январь 2015 г.2,86 | 484.26
98 | ФССЦ-101-1774 Пр. Минрегион от 28.07.09 № 308 | Раскладки поливинилхлоридные горизонтальные | м | 22.65 | 5.3 |  | 120.05 | январь 2015 г.6 | 720.3
Окраска труб, радиаторов
99 | ФЕРр62-32-2 Пр. Минрегион от 13.10.08 № 207 | Окраска масляными составами ранее окрашенных поверхностей труб: стальных за 2 раза (Д=25мм=31,5м*0,16=5,04 м2, Д=32мм=4,5м.п.*0,18=0,81 м2) | 100 м2 окрашиваемой поверхности | 0.0585 | 1168.43 |  |  | январь 2015 г. |  | 4.72
|  | ЗП |  |  | 652.05 |  | 38.14 | 22.53 | 859.29
|  | ЭМ |  |  | 0.87 |  | 0.05 | 7.39 | 0.37
|  | в т.ч. ЗПМ | [5 empty] | 22.53
|  | МР |  |  | 515.51 |  | 30.16 | 2.25 | 67.86
|  | НР от ФОТ | % | 80 |  |  | 30.51 | 68=80*0,85 | 584.32
|  | СП от ФОТ | % | 50 |  |  | 19.07 | 40=50*0,8 | 343.72
|  | Всего по позиции |  |  |  |  | 117.93 |  | 1855.56
100 | ФЕРр62-33-2 Пр. Минрегион от 13.10.08 № 207 | Окраска масляными составами ранее окрашенных поверхностей радиаторов и ребристых труб отопления: за 2 раза (62секц.хК=0,254=15,75м2) | 100 м2 окрашиваемой поверхности | 0.1575 | 1092.7 |  |  | январь 2015 г. |  | 10.39
|  | ЗП |  |  | 576.32 |  | 90.77 | 22.53 | 2045.05
|  | ЭМ |  |  | 0.87 |  | 0.14 | 7.39 | 1.03
|  | в т.ч. ЗПМ | [5 empty] | 22.53
|  | МР |  |  | 515.51 |  | 81.19 | 2.25 | 182.68
|  | НР от ФОТ | % | 80 |  |  | 72.62 | 68=80*0,85 | 1390.63
|  | СП от ФОТ | % | 50 |  |  | 45.39 | 40=50*0,8 | 818.02
|  | Всего по позиции |  |  |  |  | 290.11 |  | 4437.41
Двери
101 | ФЕРр57-6-6 Пр. Минрегион от 13.10.08 № 207 | Прим. Очистка дверных полотен | 100 м2 пола | 0.3424 | 1899.32 |  |  | январь 2015 г. |  | 12.46
|  | ЗП |  |  | 310.49 |  | 106.31 | 22.53 | 2395.16
|  | ЭМ |  |  | 48.41 |  | 16.58 | 4.14 | 68.64
|  | в т.ч. ЗПМ | [5 empty] | 22.53
|  | МР |  |  | 1540.42 |  | 527.44 | 2.72 | 1434.64
|  | НР от ФОТ | % | 80 |  |  | 85.05 | 68=80*0,85 | 1628.71
|  | СП от ФОТ | % | 68 |  |  | 72.29 | 54=68*0,8 | 1293.39
|  | Всего по позиции |  |  |  |  | 807.67 |  | 6820.54
102 | ФЕР15-04-039-07 Пр. Минрегион от 17.11.08 № 253 | Покрытие масляными или спиртовыми лаками по проолифленной поверхности: заполнений дверных проемов за 2 раза (2. Производство строительных и других работ в существующих зданиях и сооружениях, освобожденных от оборудования и других предметов, мешающих нормальному производству работ. (пЗП=1,2; пЭМ=1,2 к расх.; пЗПМ=1,2; пЗТМ=1,2); При ремонте и реконструкции зданий и сооружений работы, аналогичные технологическим процессам в новом строительстве (МДС 81-35.2004 п.4.7) (пЗП=1,15; пЭМ=1,25; пЗПМ=1,25; пЗТ=1,15; пЗТМ=1,25)) | 100 м2 покрытия поверхности | 0.3424 | 1091.02 |  |  | январь 2015 г. |  | 9,050,01
|  | ЗП |  |  | 221.16 | 1,2*1,15 | 104.5 | 22.53 | 2354.39
|  | ЭМ |  |  | 2.93 | 1,2*1,25 | 1.5 | 7.72 | 11.58
|  | в т.ч. ЗПМ |  |  | 0.12 | 1,2*1,25 | 0.06 | 22.53 | 1.35
|  | МР |  |  | 866.93 |  | 296.84 | 2.79 | 828.18
|  | НР от ФОТ | % | 105 |  |  | 109.79 | 80=105*(0,9*0,85) | 1884.59
|  | СП от ФОТ | % | 55 |  |  | 57.51 | 37=55*(0,85*0,8) | 871.62
|  | Всего по позиции |  |  |  |  | 570.14 |  | 5950.36
103 | ФЕРр56-12-5 Пр. Минрегион от 13.10.08 № 207 | Смена дверных приборов: замки врезные 692,30 = 8 262,30 - 100 x 75,70 | 100 шт. приборов | 0.02 | 692.3 |  |  | январь 2015 г. |  | 1.46
|  | ЗП |  |  | 624.4 |  | 12.49 | 22.53 | 281.4
ЭМ
|  | в т.ч. ЗПМ | [5 empty] | 22.53
|  | МР |  |  | 67.9 |  | 1.36 | 5.06 | 6.88
|  | НР от ФОТ | % | 82 |  |  | 10.24 | 70=82*0,85 | 196.98
|  | СП от ФОТ | % | 62 |  |  | 7.74 | 50=62*0,8 | 140.7
|  | Всего по позиции |  |  |  |  | 31.83 |  | 625.96
104 | ФССЦ-101-0951 Пр. Минрегион от 28.07.09 № 308 | Замок врезной оцинкованный с цилиндровым механизмом из латуни | компл. | 2 | 92.52 |  | 185.04 | январь 2015 г.4,61 | 853.03
105 | ФЕРр56-21-6 И3-Пр. Минрегион от 25.07.11 №358 | Установка дверных полотен: внутренних : шкафных 1 378,74 = 12 678,74 - 100 x 113,00 | 100 полотен | 0.03 | 1378.74 |  |  | январь 2015 г. |  | 3,420,05
|  | ЗП |  |  | 1146.84 |  | 34.41 | 22.53 | 775.26
|  | ЭМ |  |  | 167.4 |  | 5.02 | 8.45 | 42.42
|  | в т.ч. ЗПМ |  |  | 20.07 |  | 0.6 | 22.53 | 13.52
|  | МР |  |  | 64.5 |  | 1.94 | 3.42 | 6.63
|  | НР от ФОТ | % | 82 |  |  | 28.71 | 70=82*0,85 | 552.15
|  | СП от ФОТ | % | 62 |  |  | 21.71 | 50=62*0,8 | 394.39
|  | Всего по позиции |  |  |  |  | 91.79 |  | 1770.85
106 | ФССЦ-203-0272 Пр. Минрегион от 28.07.09 № 308 | Прим. Шкафные Полотна глухие высотой 2000 мм ПГ 20-7 (ДГ 21-8), площадь 1,4 м2; | м2 | 3.99 | 226 |  | 901.74 | январь 2015 г.5,45 | 4914.48
107 | ФЕР09-03-050-01 Пр. Минрегион от 17.11.08 № 253 | Прим. Установка направляющих плинтусов из металла (2. Производство строительных и других работ в существующих зданиях и сооружениях, освобожденных от оборудования и других предметов, мешающих нормальному производству работ. (пЗП=1,2; пЭМ=1,2 к расх.; пЗПМ=1,2; пЗТМ=1,2)) | 100 м плинтуса | 0.078 | 178 |  |  | январь 2015 г. |  | 1
|  | ЗП |  |  | 118.91 | 1.2 | 11.13 | 22.53 | 250.76
|  | ЭМ |  |  | 22.49 | 1.2 | 2.11 | 11.1 | 23.42
|  | в т.ч. ЗПМ |  |  |  | 1.2 |  | 22.53
|  | МР |  |  | 36.6 |  | 2.85 | 3.74 | 10.66
|  | НР от ФОТ | % | 90 |  |  | 10.02 | 69=90*(0,9*0,85) | 173.02
|  | СП от ФОТ | % | 85 |  |  | 9.46 | 58=85*(0,85*0,8) | 145.44
|  | Всего по позиции |  |  |  |  | 35.57 |  | 603.3
108 | ФССЦ-101-1503 Пр. Минрегион от 28.07.09 № 308 | Прим. Швеллеры марки АШЭ-170-12-45 (под движущиеся двери шкафные) | м | 7.8 | 45.54 |  | 355.21 | январь 2015 г.5,84 | 2074.43
109 | ФЕРр56-12-3 Пр. Минрегион от 13.10.08 № 207 | Установка дверных приборов: ручки-скобы | 100 шт. приборов | 0.03 | 2371.34 |  |  | январь 2015 г. |  | 0.98
|  | ЗП |  |  | 279.44 |  | 8.38 | 22.53 | 188.8
ЭМ
|  | в т.ч. ЗПМ | [5 empty] | 22.53
|  | МР |  |  | 2091.9 |  | 62.76 | 4.69 | 294.34
|  | НР от ФОТ | % | 82 |  |  | 6.87 | 70=82*0,85 | 132.16
|  | СП от ФОТ | % | 62 |  |  | 5.2 | 50=62*0,8 | 94.4
|  | Всего по позиции |  |  |  |  | 83.21 |  | 709.7
Разное
110 | ФЕРр65-33-1 Пр. Минрегион от 13.10.08 № 207 | Смена жалюзийных решеток 430,86 = 3 255,86 - 100 x 28,25 | 100 жалюзийных решеток | 0.04 | 430.86 |  |  | январь 2015 г. |  | 1.85
|  | ЗП |  |  | 394 |  | 15.76 | 22.53 | 355.07
|  | ЭМ |  |  | 0.31 |  | 0.01 | 10.77 | 0.11
|  | в т.ч. ЗПМ |  |  | 0.12 |  |  | 22.53
|  | МР |  |  | 36.55 |  | 1.46 | 4.39 | 6.41
|  | НР от ФОТ | % | 103 |  |  | 16.23 | 88=103*0,85 | 312.46
|  | СП от ФОТ | % | 60 |  |  | 9.46 | 48=60*0,8 | 170.43
|  | Всего по позиции |  |  |  |  | 42.92 |  | 844.48
111 | ФССЦ-301-4487 И1-Пр. Минрегион от 03.08.10 №359 | Решетка вентиляционная пластмассовая разъемная, размером 200х300 мм | шт. | 4 | 16.96 |  | 67.84 | январь 2015 г.5,13 | 348.02
112 | ФЕР15-01-050-04 И4-Пр. Минрегион от 13.07.11 №339 | Прим. Облицовка радиаторов металлическими панелями (0,67м*0,1м)*9секц.*10шт=6,0м2 | 100 м2 облицовки | 0.06 | 1574.52 |  |  | январь 2015 г. |  | 9.99
|  | ЗП |  |  | 1528.19 |  | 91.69 | 22.53 | 2065.78
|  | ЭМ |  |  | 46.33 |  | 2.78 | 7.53 | 20.93
|  | в т.ч. ЗПМ |  |  | 0.93 |  | 0.06 | 22.53 | 1.35
|  | МР | [5 empty] | 3.16
|  | НР от ФОТ | % | 105 |  |  | 96.34 | 80=105*(0,9*0,85) | 1653.7
|  | СП от ФОТ | % | 55 |  |  | 50.46 | 37=55*(0,85*0,8) | 764.84
|  | Всего по позиции |  |  |  |  | 241.27 |  | 4505.25
113 | ФССЦ-101-1493 Пр. Минрегион от 28.07.09 № 308 | Панели | м2 | 6 | 253.93 |  | 1523.58 | январь 2015 г.2,93 | 4464.09
Итого прямые затраты по разделу в ценах 2001г. | [8 empty] | 65252.36
Итого прямые затраты по разделу с учетом индексов, в текущих ценах | [8 empty] | 337932.72
Накладные расходы | [8 empty] | 110198.72
Сметная прибыль | [8 empty] | 59180.75
Итоги по разделу 4 ОБЩЕСТРОИТЕЛЬНЫЕ РАБОТЫ по адресу: Петровско-Разумовская аллея дом 18 - ( 1 этаж - ремонт помещений) :
Итого Поз. 71-113 с учетом индексов по статьям затрат, НР и СП | [8 empty] | 507312.19
В том числе:
Материалы | [8 empty] | 187412.08
Машины и механизмы | [8 empty] | 10288.53
ФОТ | [8 empty] | 143961.05
Накладные расходы | [8 empty] | 110198.72
Сметная прибыль | [8 empty] | 59180.75
Итого по разделу 4 ОБЩЕСТРОИТЕЛЬНЫЕ РАБОТЫ по адресу: Петровско-Разумовская аллея дом 18 - ( 1 этаж - ремонт помещений) | [8 empty] | 507312.19
Раздел 5. Погрузка и перевозка мусора
114 | ФССЦпг01-01-01-041 И1-Пр. Минрегион от 05.05.12 №189 | Погрузочные работы при автомобильных перевозках: мусора строительного с погрузкой вручную | 1 т груза | 3.08 | 42.98 |  |  | январь 2015 г.
|  | ЗП |  |  | 42.98 |  | 132.38 | 22.53 | 2982.52
|  | ЭМ | [5 empty] | 5.5
|  | в т.ч. ЗПМ | [5 empty] | 22.53
МР
|  | НР от ФОТ | % | 0 |  |  |  | 0
|  | СП от ФОТ | % | 0 |  |  |  | 0
|  | Всего по позиции |  |  |  |  | 132.38 |  | 2982.52
115 | ФССЦпг03-21-01-045 Пр. Минрегион от 20.07.11 №354 | Перевозка грузов автомобилями-самосвалами грузоподъемностью 10 т, работающих вне карьера, на расстояние: до 45 км I класс груза | 1 т груза | 3.08 | 25.19 |  |  | январь 2015 г.
|  | ЗП | [5 empty] | 22.53
|  | ЭМ |  |  | 25.19 |  | 77.59 | 6.56 | 508.99
|  | в т.ч. ЗПМ | [5 empty] | 22.53
МР
|  | НР от ФОТ | % | 0 |  |  |  | 0
|  | СП от ФОТ | % | 0 |  |  |  | 0
|  | Всего по позиции |  |  |  |  | 77.59 |  | 508.99
Итого прямые затраты по разделу в ценах 2001г. | [8 empty] | 209.97
Итого прямые затраты по разделу с учетом индексов, в текущих ценах | [8 empty] | 3491.51
Итоги по разделу 5 Погрузка и перевозка мусора :
Итого Поз. 114-115 с учетом индексов по статьям затрат | [8 empty] | 3491.51
В том числе:
Машины и механизмы | [8 empty] | 508.99
ФОТ | [8 empty] | 2982.52
Итого по разделу 5 Погрузка и перевозка мусора | [8 empty] | 3491.51
Раздел 6. ЭЛЕКТРОМОНТАЖНЫЕ РАБОТЫ (1 ЭТАЖ - ремонт помещений)
Демонтаж
116 | ФЕРр67-4-1 Пр. Минрегион от 13.10.08 № 207 | Демонтаж: выключателей, розеток | 100 шт. | 0.27 | 45.55 |  |  | январь 2015 г. |  | 1.58
|  | ЗП |  |  | 45.55 |  | 12.3 | 22.53 | 277.12
ЭМ
|  | в т.ч. ЗПМ | [5 empty] | 22.53
МР
|  | НР от ФОТ | % | 85 |  |  | 10.46 | 72=85*0,85 | 199.53
|  | СП от ФОТ | % | 65 |  |  | 8 | 52=65*0,8 | 144.1
|  | Всего по позиции |  |  |  |  | 30.76 |  | 620.75
117 | ФЕРр67-2-11 Пр. Минрегион от 13.10.08 № 207 | Демонтаж коробов | 100 м труб | 0.284 | 32.52 |  |  | январь 2015 г. |  | 1.13
|  | ЗП |  |  | 32.52 |  | 9.24 | 22.53 | 208.18
ЭМ
|  | в т.ч. ЗПМ | [5 empty] | 22.53
МР
|  | НР от ФОТ | % | 85 |  |  | 7.85 | 72=85*0,85 | 149.89
|  | СП от ФОТ | % | 65 |  |  | 6.01 | 52=65*0,8 | 108.25
|  | Всего по позиции |  |  |  |  | 23.1 |  | 466.32
118 | ФЕРр67-4-5 Пр. Минрегион от 13.10.08 № 207 | Демонтаж: светильников для люминесцентных ламп | 100 шт. | 0.13 | 145.98 |  |  | январь 2015 г. |  | 2,330,01
|  | ЗП |  |  | 143.48 |  | 18.65 | 22.53 | 420.18
|  | ЭМ |  |  | 2.5 |  | 0.33 | 10.68 | 3.52
|  | в т.ч. ЗПМ |  |  | 0.93 |  | 0.12 | 22.53 | 2.7
МР
|  | НР от ФОТ | % | 85 |  |  | 15.95 | 72=85*0,85 | 304.47
|  | СП от ФОТ | % | 65 |  |  | 12.2 | 52=65*0,8 | 219.9
|  | Всего по позиции |  |  |  |  | 47.13 |  | 948.07
Монтаж- светильники
119 | ФЕРм08-03-594-17 Пр. Минрегион от 04.08.09 № 321 | Светильник в подвесных потолках, устанавливаемый: на закладных деталях, количество ламп в светильнике до 4 | 100 шт. | 0.13 | 3860.8 |  |  | январь 2015 г. |  | 21,327,61
|  | ЗП |  |  | 1626.88 |  | 211.49 | 22.53 | 4764.87
|  | ЭМ |  |  | 2150 |  | 279.5 | 8.38 | 2342.21
|  | в т.ч. ЗПМ |  |  | 682.11 |  | 88.67 | 22.53 | 1997.74
|  | МР |  |  | 83.92 |  | 10.91 | 3.06 | 33.38
|  | НР от ФОТ | % | 95 |  |  | 285.15 | 81=95*0,85 | 5477.71
|  | СП от ФОТ | % | 65 |  |  | 195.1 | 52=65*0,8 | 3516.56
|  | Всего по позиции |  |  |  |  | 982.15 |  | 16134.73
120 | ФССЦ-509-1362 И2-Пр. Минрегион от 15.12.10 №656 | Светильник ЛПО 16-4х18 | шт. | 13 | 119.36 |  | 1551.68 | январь 2015 г.3,61 | 5601.56
121 | ФССЦ-509-1461 И1-Пр. Минрегион от 04.03.10 №94 | Лампы люминесцентные ртутные низкого давления типа ЛБ 18 (т.ч.пр.8.4 с.13 -норм.-2%) | 10 шт. | 3.67 | 109.41 |  | 401.53 | январь 2015 г.3,01 | 1208.61
122 | ФССЦ-501-8482 И4-Пр. Минрегион от 11.11.11 №535 | Кабель силовой с медными жилами с поливинилхлоридной изоляцией и оболочкой, не распространяющий горение, с низким дымо- и газовыделением марки ВВГнг-LS, с числом жил - 3 и сечением 1,5 мм2 (Освещение) (Н-2%) | 1000 м | 0.0255 | 4832.12 |  | 123.22 | январь 2015 г.8,33 | 1026.42
Выключатели, розетки в коробах
123 | ФЕРм08-02-390-03 И2-Пр. Минрегион от 21.12.10 №747 | Короба пластмассовые: шириной до 120 мм | 100 м | 0.239 | 325.68 |  |  | январь 2015 г. |  | 4.86
|  | ЗП |  |  | 193.34 |  | 46.21 | 22.53 | 1041.11
|  | ЭМ |  |  | 39.07 |  | 9.34 | 1.6 | 14.94
|  | в т.ч. ЗПМ |  |  | 0.12 |  | 0.03 | 22.53 | 0.68
|  | МР |  |  | 93.27 |  | 22.29 | 4.06 | 90.5
|  | НР от ФОТ | % | 95 |  |  | 43.93 | 81=95*0,85 | 843.85
|  | СП от ФОТ | % | 65 |  |  | 30.06 | 52=65*0,8 | 541.73
|  | Всего по позиции |  |  |  |  | 151.83 |  | 2532.13
124 | ФССЦ-509-1845 И2-Пр. Минрегион от 15.12.10 №656 | Прим. Кабель-канал (короб) "Legrand" 40х100 мм | м | 14 | 71.53 |  | 1001.42 | январь 2015 г.8,91 | 8922.65
125 | ФССЦ-509-1841 И2-Пр. Минрегион от 15.12.10 №656 | Прим. Кабель-канал (короб) "Legrand" 20х20 мм | м | 9.9 | 7.15 |  | 70.79 | январь 2015 г.5,72 | 404.92
126 | ФЕРм08-03-591-02 Пр. Минрегион от 04.08.09 № 321 | Выключатель: одноклавишный утопленного типа при скрытой проводке | 100 шт. | 0.08 | 365.33 |  |  | январь 2015 г. |  | 2.58
|  | ЗП |  |  | 319.42 |  | 25.55 | 22.53 | 575.64
|  | ЭМ |  |  | 9.68 |  | 0.77 | 6.22 | 4.79
|  | в т.ч. ЗПМ |  |  | 0.54 |  | 0.04 | 22.53 | 0.9
|  | МР |  |  | 36.23 |  | 2.9 | 9.49 | 27.52
|  | НР от ФОТ | % | 95 |  |  | 24.31 | 81=95*0,85 | 467
|  | СП от ФОТ | % | 65 |  |  | 16.63 | 52=65*0,8 | 299.8
|  | Всего по позиции |  |  |  |  | 70.16 |  | 1374.75
127 | 888-9779-006 | к.т.ц.05/08 Механизм выключателя 1 клав.с подсветкой 2 модуля серии МОЗАИК ЛЕГРАНД (Франция) | шт | 8 | 348.86 |  | 2790.88 | к.т.ц.05/08 | 2790.88
128 | 888-9779-046 | Рамка 1модуль белая серии Мозаик Легранд (Франция) | шт | 8 | 86.15 |  | 689.2 | к.т.ц.05/08 | 689.2
129 | 888-9779-055 | Суппорт 1 модуля серии "MOSAIC", LEGRAND (ФРАНЦИЯ) | шт | 8 | 42.07 |  | 336.56 | к.т.ц.05/08 | 336.56
130 | 888-9777-081 | Коробка установочная 1 пост белая | шт | 8 | 32.33 |  | 258.64 | к.т.ц.05/08 | 258.64
131 | ФЕРм08-03-591-09 Пр. Минрегион от 04.08.09 № 321 | Розетка штепсельная: утопленного типа при скрытой проводке | 100 шт. | 0.1 | 476.93 |  |  | январь 2015 г. |  | 3.81
|  | ЗП |  |  | 377.95 |  | 37.8 | 22.53 | 851.63
|  | ЭМ |  |  | 9.68 |  | 0.97 | 6.22 | 6.03
|  | в т.ч. ЗПМ |  |  | 0.54 |  | 0.05 | 22.53 | 1.13
|  | МР |  |  | 89.3 |  | 8.93 | 7.1 | 63.4
|  | НР от ФОТ | % | 95 |  |  | 35.96 | 81=95*0,85 | 690.74
|  | СП от ФОТ | % | 65 |  |  | 24.6 | 52=65*0,8 | 443.44
|  | Всего по позиции |  |  |  |  | 108.26 |  | 2055.24
132 | 888-9779-027 | к.т.ц.05/08 Механизм розетки 2 модуля с заземлением серии Мозаик Легранд (Франция) | шт | 10 | 292.83 |  | 2928.3 | к.т.ц.05/08 | 2928.3
133 | 888-9779-047 | к.т.ц.05/08 Рамка 2 модуль белая, серии "MOSAIC", LEGRAND (ФРАНЦИЯ) | шт | 10 | 33.08 |  | 330.8 | к.т.ц.05/08 | 330.8
134 | 888-9779-057 | к.т.ц.05/08 Суппорт 2 модуля на DIN-РЕЙКУ, серии "MOSAIC", LEGRAND (ФРАНЦИЯ) | шт | 10 | 153.99 |  | 1539.9 | к.т.ц.05/08 | 1539.9
135 | 888-9777-081 | Коробка установочная 1 пост белая | шт | 20 | 32.33 |  | 646.6 | к.т.ц.05/08 | 646.6
136 | ФЕРм08-03-591-08 Пр. Минрегион от 04.08.09 № 321 | Розетка штепсельная: неутопленного типа при открытой проводке (в коробе) | 100 шт. | 0.16 | 788.01 |  |  | январь 2015 г. |  | 6,910,01
|  | ЗП |  |  | 428.54 |  | 68.57 | 22.53 | 1544.88
|  | ЭМ |  |  | 22.16 |  | 3.55 | 9.47 | 33.62
|  | в т.ч. ЗПМ |  |  | 0.54 |  | 0.09 | 22.53 | 2.03
|  | МР |  |  | 337.31 |  | 53.97 | 2.7 | 145.72
|  | НР от ФОТ | % | 95 |  |  | 65.23 | 81=95*0,85 | 1253
|  | СП от ФОТ | % | 65 |  |  | 44.63 | 52=65*0,8 | 804.39
|  | Всего по позиции |  |  |  |  | 235.95 |  | 3781.61
137 | 888-9779-027 | к.т.ц.05/08 Механизм розетки 2 модуля с заземлением серии Мозаик Легранд (Франция) | шт | 16 | 292.83 |  | 4685.28 | к.т.ц.05/08 | 4685.28
138 | 888-9779-047 | к.т.ц.05/08 Рамка 2 модуля белая, серии "MOSAIC", LEGRAND (ФРАНЦИЯ) | шт | 16 | 33.08 |  | 529.28 | к.т.ц.05/08 | 529.28
139 | 888-9779-057 | к.т.ц.05/08 Суппорт 2 модуля на DIN-РЕЙКУ, серии "MOSAIC", LEGRAND (ФРАНЦИЯ) | шт | 16 | 153.99 |  | 2463.84 | к.т.ц.05/08 | 2463.84
140 | ФЕРм08-03-591-08 Пр. Минрегион от 04.08.09 № 321 | Розетка штепсельная: телефонная и телевизионная неутопленного типа при открытой проводке (в коробе) | 100 шт. | 0.06 | 788.01 |  |  | январь 2015 г. |  | 2.59
|  | ЗП |  |  | 428.54 |  | 25.71 | 22.53 | 579.25
|  | ЭМ |  |  | 22.16 |  | 1.33 | 9.47 | 12.6
|  | в т.ч. ЗПМ |  |  | 0.54 |  | 0.03 | 22.53 | 0.68
|  | МР |  |  | 337.31 |  | 20.24 | 2.7 | 54.65
|  | НР от ФОТ | % | 95 |  |  | 24.45 | 81=95*0,85 | 469.74
|  | СП от ФОТ | % | 65 |  |  | 16.73 | 52=65*0,8 | 301.56
|  | Всего по позиции |  |  |  |  | 88.46 |  | 1417.8
141 | 888-9779-034 | к.т.ц. 05/08 Механизм телефонной и телевизионной розетки 1 вход, серии "MOSAIC", LEGRAND (ФРАНЦИЯ) | шт | 4 | 160.04 |  | 640.16 | к.т.ц.05/08 | 640.16
142 | 888-9779-065 | к.т.ц. 05/08 Механизм телевизионной розетки 1 , серии "MOSAIC", LEGRAND (ФРАНЦИЯ) | шт | 2 | 441.54 |  | 883.08 | к.т.ц.05/08 | 883.08
143 | 888-9779-046 | к.т.ц.05/08Рамка 1 модуль белая, серии "MOSAIC", LEGRAND (ФРАНЦИЯ) | шт | 6 | 73.36 |  | 440.16 | к.т.ц.05/08 | 440.16
144 | 888-9779-055 | Суппорт 1 модуля серии "MOSAIC", LEGRAND (ФРАНЦИЯ) | шт | 6 | 42.07 |  | 252.42 | к.т.ц.05/08 | 252.42
145 | ФЕРм08-03-591-08 Пр. Минрегион от 04.08.09 № 321 | Розетка штепсельная: неутопленного типа при открытой проводке (телефонная) | 100 шт. | 0.01 | 788.01 |  |  | январь 2015 г. |  | 0.43
|  | ЗП |  |  | 428.54 |  | 4.29 | 22.53 | 96.65
|  | ЭМ |  |  | 22.16 |  | 0.22 | 9.47 | 2.08
|  | в т.ч. ЗПМ |  |  | 0.54 |  | 0.01 | 22.53 | 0.23
|  | МР |  |  | 337.31 |  | 3.37 | 2.7 | 9.1
|  | НР от ФОТ | % | 95 |  |  | 4.09 | 81=95*0,85 | 78.47
|  | СП от ФОТ | % | 65 |  |  | 2.8 | 52=65*0,8 | 50.38
|  | Всего по позиции |  |  |  |  | 14.77 |  | 236.68
146 | ФССЦ-503-0481 Пр. Минрегион от 28.07.09 № 308 | Розетка телефонная штепсельная открытой проводки | шт. | 1 | 7.21 |  | 7.21 | январь 2015 г.2,75 | 19.83
147 | ФССЦ-503-0585 И6-Пр. Минрегион от 05.05.12 №190 | Коробка телефонная распределительная марки КРТП-10 | шт. | 1 | 19.27 |  | 19.27 | январь 2015 г.9,88 | 190.39
148 | ФЕРм08-02-399-01 И2-Пр. Минрегион от 21.12.10 №747 | Провод в коробах, сечением: до 6 мм2 | 100 м | 1.2 | 88.72 |  |  | январь 2015 г. |  | 4,220,01
|  | ЗП |  |  | 33.09 |  | 39.71 | 22.53 | 894.67
|  | ЭМ |  |  | 2.42 |  | 2.9 | 6.22 | 18.04
|  | в т.ч. ЗПМ |  |  | 0.14 |  | 0.17 | 22.53 | 3.83
|  | МР |  |  | 53.21 |  | 63.85 | 5.87 | 374.8
|  | НР от ФОТ | % | 95 |  |  | 37.89 | 81=95*0,85 | 727.79
|  | СП от ФОТ | % | 65 |  |  | 25.92 | 52=65*0,8 | 467.22
|  | Всего по позиции |  |  |  |  | 170.27 |  | 2482.52
149 | ФССЦ-501-8482 И4-Пр. Минрегион от 11.11.11 №535 | Кабель силовой с медными жилами с поливинилхлоридной изоляцией и оболочкой, не распространяющий горение, с низким дымо- и газовыделением марки ВВГнг-LS, с числом жил - 3 и сечением 1,5 мм2 (Норм.-2%) (50м*2%=51м)) | 1000 м | 0.051 | 4832.12 |  | 246.44 | январь 2015 г.8,33 | 2052.85
150 | ФССЦ-501-8443 И4-Пр. Минрегион от 11.11.11 №535 | Кабель силовой с медными жилами с поливинилхлоридной изоляцией и оболочкой, не распространяющий горение марки ВВГнг, напряжением 0,66 кВ, с числом жил - 3 и сечением 2,5 мм2 (Норм.-2%) (70м*2%=71,4м) | 1000 м | 0.0714 | 4814.02 |  | 343.72 | январь 2015 г.8,28 | 2846
151 | ФССЦ-501-1241 Пр. Минрегион от 28.07.09 № 308 | Кабели телефонные однопарный с медными жилами в полиэтиленовой оболочке с полиэтиленовой изоляцией сечением 2х1,2 мм2 | 1000 м | 0.002 | 1617.5 |  | 3.24 | январь 2015 г.5,89 | 19.08
152 | ФССЦ-502-0733 Пр. Минрегион от 28.07.09 № 308 | Провода трансляционные с двумя токопроводящими жилами из оцинкованной стальной проволоки, уложенными параллельно в одной плоскости, изолированные поливинилхлоридным пластикатом, с плоским разделительным основанием марки ПТВЖ сечением 2х1,2 мм2 | 1000 м | 0.051 | 1412.5 |  | 72.04 | январь 2015 г.3,07 | 221.16
153 | ФЕРм08-02-409-01 И2-Пр. Минрегион от 21.12.10 №747 | Труба винипластовая по установленным конструкциям, по стенам и колоннам с креплением скобами, диаметр: до 25 мм | 100 м | 0.5 | 1739.1 |  |  | январь 2015 г. |  | 11,90,06
|  | ЗП |  |  | 223.72 |  | 111.86 | 22.53 | 2520.21
|  | ЭМ |  |  | 58.55 |  | 29.28 | 4.48 | 131.17
|  | в т.ч. ЗПМ |  |  | 1.49 |  | 0.75 | 22.53 | 16.9
|  | МР |  |  | 1456.83 |  | 728.42 | 3.88 | 2826.27
|  | НР от ФОТ | % | 95 |  |  | 106.98 | 81=95*0,85 | 2055.06
|  | СП от ФОТ | % | 65 |  |  | 73.2 | 52=65*0,8 | 1319.3
|  | Всего по позиции |  |  |  |  | 1049.74 |  | 8852.01
154 | ФССЦ-103-2404 И4-Пр. Минрегион от 11.11.11 №535 | Трубы гибкие гофрированные из самозатухающего ПВХ-пластиката (ГОСТ Р 50827-95) легкого типа, со стальной протяжкой (зондом), наружным диаметром 20 мм | м | 50 | 3.24 |  | 162 | январь 2015 г.2,79 | 451.98
Охранная пожарная сигнализация
155 | ФЕРм10-08-002-02 И3-Пр. Минрегион от 25.07.11 №360 | Демонтаж Извещатель ПС автоматический: дымовой, фотоэлектрический, радиоизотопный, световой в нормальном исполнении (Демонтаж оборудования, которое не подлежит дальнейшему использованию (предназначено в лом) без разборки и резки (пЗП=0,3; пЭМ=0,3 к расх.; пЗПМ=0,3; пМР=0 к расх.; пЗТ=0,3; пЗТМ=0,3)) | 1 шт. | 3 | 16.47 |  |  | январь 2015 г. |  | 1.51
|  | ЗП |  |  | 16.16 | 0.3 | 14.54 | 22.53 | 327.59
|  | ЭМ |  |  | 0.31 | 0.3 | 0.28 | 12.06 | 3.38
|  | в т.ч. ЗПМ |  |  |  | 0.3 |  | 22.53
|  | МР |  |  |  | 0 |  | 4.05
|  | НР от ФОТ | % | 80 |  |  | 11.63 | 68=80*0,85 | 222.76
|  | СП от ФОТ | % | 60 |  |  | 8.72 | 48=60*0,8 | 157.24
|  | Всего по позиции |  |  |  |  | 35.17 |  | 710.97
156 | ФЕРм10-08-002-02 И3-Пр. Минрегион от 25.07.11 №360 | Извещатель ПС автоматический: дымовой, фотоэлектрический, радиоизотопный, световой в нормальном исполнении | 1 шт. | 3 | 19.21 |  |  | январь 2015 г. |  | 5.04
|  | ЗП |  |  | 16.16 |  | 48.48 | 22.53 | 1092.25
|  | ЭМ |  |  | 0.31 |  | 0.93 | 12.06 | 11.22
|  | в т.ч. ЗПМ | [5 empty] | 22.53
|  | МР |  |  | 2.74 |  | 8.22 | 4.05 | 33.29
|  | НР от ФОТ | % | 80 |  |  | 38.78 | 68=80*0,85 | 742.73
|  | СП от ФОТ | % | 60 |  |  | 29.09 | 48=60*0,8 | 524.28
|  | Всего по позиции |  |  |  |  | 125.5 |  | 2403.77
157 | 888-7050-158 | Датчик оптико-электронный | шт | 2 | 277.94 |  | 555.88 | к.т.ц. | 555.88
158 | ФССЦ-509-3933 И6-Пр. Минрегион от 05.05.12 №190 | Извещатель охранный инфракрасный пассивный ИО 409-2 "Фотон-СК" | шт. | 1 | 180.15 |  | 180.15 | январь 2015 г.2,78 | 500.82
Итого прямые затраты по разделу в ценах 2001г. | [8 empty] | 26080.59
Итого прямые затраты по разделу с учетом индексов, в текущих ценах | [8 empty] | 64873.71
Накладные расходы | [8 empty] | 13682.74
Сметная прибыль | [8 empty] | 8898.15
Итоги по разделу 6 ЭЛЕКТРОМОНТАЖНЫЕ РАБОТЫ (1 ЭТАЖ - ремонт помещений) :
Итого Строительные работы | [8 empty] | 40591.25
Итого Монтажные работы | [8 empty] | 46863.35
Итого | [8 empty] | 87454.6
В том числе:
Материалы | [8 empty] | 47095.88
Машины и механизмы | [8 empty] | 2583.6
ФОТ | [8 empty] | 17221.05
Накладные расходы | [8 empty] | 13682.74
Сметная прибыль | [8 empty] | 8898.15
Итого по разделу 6 ЭЛЕКТРОМОНТАЖНЫЕ РАБОТЫ (1 ЭТАЖ - ремонт помещений) | [8 empty] | 87454.6
Итого прямые затраты по смете в ценах 2001г. | [8 empty] | 120168.26
Итого прямые затраты по смете с учетом индексов, в текущих ценах | [8 empty] | 556603.43
Накладные расходы | [8 empty] | 172574.31
Сметная прибыль | [8 empty] | 93056.42
Итоги по смете:
Итого Строительные работы | [8 empty] | 766210.72
Итого Монтажные работы | [8 empty] | 56023.44
Итого | [8 empty] | 822234.16
В том числе:
Материалы | [8 empty] | 326629.64
Машины и механизмы | [8 empty] | 14785.31
ФОТ | [8 empty] | 221389.23
Накладные расходы | [8 empty] | 172574.31
Сметная прибыль | [8 empty] | 93056.42
НДС 18% | [8 empty] | 148002.15
ВСЕГО по смете | [8 empty] | 970236.31
Составил: ___________________
Проверил: ___________________
Note on A4: /<Заказчик>/
Note on H4: /<Подрядчик>/
Note on A8: <Наименование стройки>
Note on A12: <Индекс/ЛН локальной сметы>
Note on A15: на <Наименование локальной сметы>, <Наименование объекта>
Note on A18: <Основание>
Note on H20: <Итого по расчету> руб.
Note on J20: <Итого по расчету> руб.
Note on H21: <Итого ФОТ> руб.
Note on J21: <Итого ФОТ> руб.
Note on A26: <Номер позиции по смете>
Note on B26: <Обоснование (код) позиции> <Комментарии из базы данных к расценке> <Примечание>
Note on C26: <Наименование (текстовая часть) расценки> <Формула расчета стоимости единицы> <Обоснование коэффициентов>
Note on D26: <Ед. измерения по расценке>
Note on E26: <Количество всего (физ. объем) по позиции><Нормы НР(неокругл.) по позиции при БИМ><Нормы СП(неокругл.) по позиции при БИМ>
Note on F26: <Исходное значение ПЗ по позиции на единицу>
Note on G26: <К-т к позиции на прямые затраты><К-т к позиции на основную з/п><К-т к позиции на эксплуатацию машин><К-т к позиции на з/п машинистов><К-т к позиции на материалы><К-т к позиции на трудозатраты рабочих> <К-т к позиции на трудозатраты механизаторов><К-ты к НР по позиции для баз.цен><К-ты к СП по позиции для баз.цен>
Note on H26: <Общая стоимость ПЗ по позиции в базисных ценах с учетом к-тов к итогам> <Сумма НР по позиции при расчете в базисных ценах><Сумма СП по позиции при расчете в базисных ценах>
Note on I26: <Наименование индекса к позиции> <Индекс к позиции на ОЗП><Индекс к позиции на ЭМ><Индекс к позиции на ЗПМ><Индекс к позиции на МАТ><Индекс к СМР><Строка задания НР для БИМ><Строка задания СП для БИМ>
Note on J26: <Общая стоимость ПЗ по позиции для БИМ до начисления НР и СП><Сумма НР по позиции для БИМ><Сумма СП по позиции для БИМ>
Note on K26: <ТЗ по позиции всего><ТЗМ по позиции всего>
Note on A898: <Текстовая часть (итоги)>
Note on J898: <Прямые затраты (итоги)>
Note on K898: <Пустой идентификатор>
Note on B918: <Составил>
Note on B920: <Проверил>