## Капитальный ремонт ТОГБУЗ Муч
Форма № 4
Капитальный ремонт ТОГБУЗ Мучкапская ЦРБ им. Ак. М.И. Кузина замена окон в стационаре ЦРБ
(наименование стройки)
[7 empty] | ЛОКАЛЬНЫЙ СМЕТНЫЙ РАСЧЕТ № | 5
[5 empty] | от | 20.09.2012
«Капитальный ремонт ТОГБУЗ Мучкапская ЦРБ им. Ак. М.И. Кузина замена окон в стационаре ЦРБ»
Основание: чертежи №
|  | Составлен в базовых ценах с пересчетом в текущие цены 2012 г. нормативная база от 08.11.2010 г. №37954-КК/08 и постановлением Администрации ТО от 10.12.2010 г. №1430: |  |  |  | 2001г./2012г./ 4 зона
|  |  |  | Сметная стоимость работ:_______ | 2027848 |  | Руб.
|  |  |  | Трудоемкость работ: _____________ | 882.0891 |  | Чел.час.
|  |  |  | Средства на оплату труда: ________ | 6069 |  | Руб.
№ | Обосно- | Наименование |  | ЦЕНА ЕДИНИЦЫ |  |  | ОБЩАЯ СТОИМОСТЬ |  | затр.тр.раб.
п/п | вание | работ и затрат | Кол-во | всего | экс.маш. | всего | зарплата | экс.маш. | затр.тр.маш.
| цен |  |  | зарплата | ЗП маш |  |  | ЗП маш | единич | всего
1 | 2 | 3 | 4 | 5 | 6 | 7 | 8 | 9 | 10 | 11
Замена окон
1 | ТЕРр56-3-2 | Снятие подоконных досок деревянных в каменных зданиях | 0.4735 | 623 | 0 | 295 | 295 | 0 | 94.97 | 44.9683
|  |  | 100 м2 | 623 | 0 |  |  | 0 | 0 | 0
| 509-9900 | Строительный мусор | 1.6572 | 0 |  | 0
т
2 | ТЕРр56-2-2 | Снятие оконных переплетов остекленных | 2.229 | 329.64 | 27.16 | 735 | 674 | 61 | 46.11 | 102.7792
|  |  | 100 м2 оконных переплетов | 302.48 | 8.84 |  |  | 20 | 0.93 | 2.073
| 509-9900 | Строительный мусор | 7.6232 | 0 |  | 0
т
3 | ТЕРр56-1-2 | Демонтаж оконных коробок в каменных стенах с выломкой четвертей в кладке | 0.51 | 2714.03 | 274.57 | 1384 | 1244 | 140 | 382.36 | 195.0036
|  |  | 100 коробок | 2439.46 | 30.73 |  |  | 16 | 3.62 | 1.8462
| 509-9900 | Строительный мусор | 5.4876 | 0 |  | 0
т
4 | ТЕРр58-20-1 | Смена обделок из листовой стали (поясков, сандриков, отливов, карнизов) шириной до 0,4 м | 0.929 | 3138.95 | 5.62 | 2916 | 268 | 5 | 41.41 | 38.4699
|  |  | 100 м | 288.63 | 0.76 |  |  | 1 | 0.08 | 0.07432
| 509-9900 | Строительный мусор | 0.2081 | 0 |  | 0
т
5 | 311-01-146-1 | Погрузка. Мусор строительный с погрузкой вручную | 14.98 | 30.98 | 27.58 | 464 | 51 | 413 | 0.5777 | 8.6539
|  |  | 1т | 3.4 | 0 |  |  | 0 | 0 | 0
6 | 403-1-8 | Перевозка груза класса 1 на 8 км | 14.98 | 9.25 | 9.25 | 139 | 0 | 139 | 0 | 0
|  |  | руб.-т | 0 | 0 |  |  | 0 | 0.875 | 13.1075
7 | ТЕР10-01-034-02 | Установка в жилых и общественных зданияхоконных блоков из ПВХ профилей глухих сплощадью проема более 2 м2 [РАБОТЫ, НЕ УЧТЕННЫЕ В ГЭСНр, АНАЛОГИЧНЫЕ ТЕХНОЛОГИЧЕСКИМ ПРОЦЕССАМ В НОВОМ СТРОИТЕЛЬСТВЕ (В ТОМ ЧИСЛЕ ЗАТРАТЫ НА ВОЗВЕДЕНИЕ НОВЫХ КОНСТРУКТИВНЫХ ЭЛЕМЕНТОВ): (Кз=1,15; Кзм=1,25; Кэм=1,25; Ктр=1,15)] | 0.507 | 169325.76 | 465.85 | 85848 | 573 | 236 | 158.0445 | 80.1286
|  |  | 100 м2 проемов | 1130.01 | 7.85 |  |  | 4 | 0.825 | 0.41828
| 203-8040 | Блоки оконные из поливинилхлоридных профилей с листовым стеклом и стеклопакетом одностворные ОПРСП 9-9 , площадью 0,75 м2 (ГОСТ 30674-99) | -50.7 | 1595.92 |  | -80913
м2
| 203-9096 | Блоки оконные пластиковые | 50.7 | 950 |  | 48165
м2
8 | ТЕР10-01-035-01 | Установка подоконных досок из ПВХ в каменных стенах толщиной до 0,51 м [РАБОТЫ, НЕ УЧТЕННЫЕ В ГЭСНр, АНАЛОГИЧНЫЕ ТЕХНОЛОГИЧЕСКИМ ПРОЦЕССАМ В НОВОМ СТРОИТЕЛЬСТВЕ (В ТОМ ЧИСЛЕ ЗАТРАТЫ НА ВОЗВЕДЕНИЕ НОВЫХ КОНСТРУКТИВНЫХ ЭЛЕМЕНТОВ): (Кз=1,15; Кзм=1,25; Кэм=1,25; Ктр=1,15)] | 0.9285 | 4228.2 | 16.88 | 3926 | 158 | 16 | 24.3685 | 22.6262
|  |  | 100 п. м | 169.84 | 0.48 |  |  | 0 | 0.05 | 0.046425
| 101-1689 | Доски подоконные ПВХ | 96 | 57.38 |  | 5508
м
9 | ТЕР10-01-034-04 | Установка в жилых и общественных зданияхоконных блоков из ПВХ профилей поворотных (откидных, поворотно-откидных) с площадью проема более 2 м2 одностворчатых [РАБОТЫ, НЕ УЧТЕННЫЕ В ГЭСНр, АНАЛОГИЧНЫЕ ТЕХНОЛОГИЧЕСКИМ ПРОЦЕССАМ В НОВОМ СТРОИТЕЛЬСТВЕ (В ТОМ ЧИСЛЕ ЗАТРАТЫ НА ВОЗВЕДЕНИЕ НОВЫХ КОНСТРУКТИВНЫХ ЭЛЕМЕНТОВ): (Кз=1,15; Кзм=1,25; Кэм=1,25; Ктр=1,15)] | 1.782 | 171491.56 | 509.85 | 305598 | 2364 | 909 | 185.5295 | 330.6136
|  |  | 100 м2 проемов | 1326.54 | 7.85 |  |  | 14 | 0.825 | 1.4702
| 203-8040 | Блоки оконные из поливинилхлоридных профилей с листовым стеклом и стеклопакетом одностворные ОПРСП 9-9 , площадью 0,75 м2 (ГОСТ 30674-99) | -178.2 | 1595.92 |  | -284393
м2
| 203-9096 | Блоки оконные пластиковые | 178.2 | 950 |  | 169290
м2
10 | ТЕР15-01-050-02 | Облицовка стен декоративным бумажно-слоистым пластиком или листами из синтетических материалов с печатным рисунком по деревянной обрешетке [РАБОТЫ, НЕ УЧТЕННЫЕ В ГЭСНр, АНАЛОГИЧНЫЕ ТЕХНОЛОГИЧЕСКИМ ПРОЦЕССАМ В НОВОМ СТРОИТЕЛЬСТВЕ (В ТОМ ЧИСЛЕ ЗАТРАТЫ НА ВОЗВЕДЕНИЕ НОВЫХ КОНСТРУКТИВНЫХ ЭЛЕМЕНТОВ): (Кз=1,15; Кзм=1,25; Кэм=1,25; Ктр=1,15)] | 0.663 | 11425.51 | 170.72 | 7575 | 442 | 113 | 88.757 | 58.8459
|  |  | 100 м2 облицовки | 666.56 | 1.79 |  |  | 1 | 0.1875 | 0.12431
И т о г о п о р а з д е л у | [5 empty] | 266537 | 6069 | 2032 |  | 882.0891
[8 empty] | 56 |  | 19.1602
В том числе основные материалы в базовых ценах | [5 empty] | -142343
В с е г о | [5 empty] | 266537 | 6069 | 2032 |  | 882.0891
[8 empty] | 56 |  | 19.1602
В том числе основные материалы в базовых ценах | [5 empty] | -142343
| Наименование затрат |  |  |  |  | Коэффициент | Процент |  | Сумма
в руб.
| Итого | [6 empty] | 266537
| Накладные расходы (пп. 1, 2, 3) |  |  |  |  | 0.9 | 82 | 1659.762
| Накладные расходы (пп. 4) |  |  |  |  | 0.9 | 83 | 200.943
| Накладные расходы (пп. 5) |  |  |  |  | 0.9 | 100 | 45.9
| Накладные расходы (пп. 7, 8, 9) |  |  |  |  | 0.9 | 118 | 3306.006
| Накладные расходы (пп. 10) |  |  |  |  | 0.9 | 105 | 418.635
| Итого накладных расходов | [6 empty] | 5631.246
| Итого | [6 empty] | 272169
| Сметная прибыль (пп. 1, 2, 3) |  |  |  |  | 0.85 | 62 | 1185.223
| Сметная прибыль (пп. 4) |  |  |  |  | 0.85 | 65 | 148.6225
| Сметная прибыль (пп. 5) |  |  |  |  | 0.85 | 60 | 26.01
| Сметная прибыль (пп. 7, 8, 9) |  |  |  |  | 0.85 | 63 | 1667.0115
| Сметная прибыль (пп. 10) |  |  |  |  | 0.85 | 55 | 207.1025
| Итого сметной прибыли | [6 empty] | 3233.9695
| Итого | [6 empty] | 275403
| ИТОГО | [6 empty] | 275403
| Рыночный коэффициент |  |  |  |  | 6.24 |  | 1718514.72
| НДС | [5 empty] | 18 | 309332.7
| В С Е Г О | [6 empty] | 2027848
| Составил |  | ___________________ | Работкин Д.В.
| Проверил |  | ___________________ | Рукин П.В.
Приложение №1