## ЛСР 13 граф
СОГЛАСОВАНО: | [8 empty] | УТВЕРЖДАЮ:
________________ | [8 empty] | ________________
" _____ " ________________ 2016 г. | [8 empty] | "______ " _______________2016 г.
ЛОКАЛЬНЫЙ СМЕТНЫЙ РАСЧЕТ №
(локальная смета)
| на | Ремонт автомобильной дороги по ул.Калинина 600м
(наименование работ и затрат, наименование объекта)
Основание:
|  | Сметная стоимость строительных работ _______________________________________________________________________________________________ |  | ___________________________5732,312 |  | тыс. руб.
|  | Средства на оплату труда _______________________________________________________________________________________________ |  | ___________________________4,032 |  | тыс. руб.
|  | Сметная трудоемкость _______________________________________________________________________________________________ |  | _______________________________________________________________________________________________244,8 |  | чел.час
Составлен(а) в текущих (прогнозных) ценах по состоянию на ______________
№ пп | Обоснование | Наименование | Ед. изм. | Кол. | Стоимость единицы, руб. |  |  |  | Общая стоимость, руб.
[5 empty] | Всего | В том числе |  |  | Всего | В том числе
[6 empty] | Осн.З/п | Эк.Маш. | З/пМех |  | Осн.З/п | Эк.Маш. | З/пМех
1 | 2 | 3 | 4 | 5 | 6 | 7 | 8 | 9 | 10 | 11 | 12 | 13
Раздел 1. Ремонт дороги по ул. Калинина 14-36
600м
1 | ФЕРр68-12-8 Приказ Минстроя РФ от 30.01.14 №31/пр | Снятие деформированных асфальтобетонных покрытий самоходными холодными фрезами с шириной фрезерования 500-1000 мм и толщиной слоя: до 70 мм НР (85,51 руб.): 104% от ФОТ СП (49,33 руб.): 60% от ФОТ | 1000 м2 покрытия | 0,289 289 / 1000 | 5455.1 | 76.99 | 5378.11 | 207.52 | 1576.52 | 22.25 | 1554.27 | 59.97
2 | ФЕР27-04-001-02 Приказ Минстроя РФ от 30.01.14 №31/пр | Устройство подстилающих и выравнивающих слоев оснований: из песчано-гравийной смеси, дресвы (Прил.27.3 п.3.1 Производство работ на одной половине проезжей части при систематическом движении транспорта на другой ОЗП=1,2; ЭМ=1,2 к расх.; ЗПМ=1,2; ТЗ=1,2; ТЗМ=1,2) НР (139,17 руб.): 142% от ФОТ СП (79,14 руб.): 95%*0.85 от ФОТ | 100 м3 материала основания (в плотном теле) | 0,2601 (289*0,09) / 100 | 2854.79 | 151.28 | 2686.43 | 225.53 | 742.53 | 39.35 | 698.74 | 58.66
3 | ФССЦ-408-0200 Приказ Минстроя России от 12.11.14 №703/пр | Смесь песчано-гравийная природная | м3 | 26 | 60 |  |  |  | 1560
4 | ФЕР27-03-004-02 Приказ Минстроя РФ от 30.01.14 №31/пр | Устройство выравнивающего слоя из асфальтобетонной смеси: без применения укладчиков асфальтобетона (ямы) (Прил.27.3 п.3.1 Производство работ на одной половине проезжей части при систематическом движении транспорта на другой ОЗП=1,2; ЭМ=1,2 к расх.; ЗПМ=1,2; ТЗ=1,2; ТЗМ=1,2) НР (530,23 руб.): 142% от ФОТ СП (301,52 руб.): 95%*0.85 от ФОТ | 100 т смеси | 0,3468 (289*0,05*2,4) / 100 | 52066.8 | 718.5 | 2785.58 | 358.19 | 18056.77 | 249.18 | 966.04 | 124.22
5 | 410-0034 | Смеси асфальтобетонные дорожные, аэродромные и асфальтобетон (холодные), марка: II Бх | т | -35.03 | 479.6 |  |  |  | -16800.39
6 | ФЕР27-06-026-01 Приказ Минстроя РФ от 30.01.14 №31/пр | Розлив вяжущих материалов НР (26,26 руб.): 142% от ФОТ СП (14,93 руб.): 95%*0.85 от ФОТ | 1 т | 2,5854 4309*0,6/1000 | 1571.33 |  | 39.1 | 7.15 | 4062.52 |  | 101.09 | 18.49
7 | ФЕР27-06-020-01 Приказ Минстроя РФ от 30.01.14 №31/пр | Устройство покрытия толщиной 4 см из горячих асфальтобетонных смесей плотных мелкозернистых типа АБВ, плотность каменных материалов: 2,5-2,9 т/м3 (Прил.27.3 п.3.1 Производство работ на одной половине проезжей части при систематическом движении транспорта на другой ОЗП=1,2; ЭМ=1,2 к расх.; ЗПМ=1,2; ТЗ=1,2; ТЗМ=1,2) НР (4633,08 руб.): 142% от ФОТ СП (2634,65 руб.): 95%*0.85 от ФОТ | 1000 м2 покрытия | 4,309 (115+120+3720+140+214) / 1000 | 47217.23 | 442.14 | 2863.46 | 315.05 | 203459.04 | 1905.18 | 12338.65 | 1357.55
8 | 410-0005 | Смеси асфальтобетонные дорожные, аэродромные и асфальтобетон (горячие для плотного асфальтобетона мелко и крупнозернистые, песчаные), марка: II, тип А | т | -416.2 | 452 |  |  |  | -188122.4
9 | ФЕР27-06-021-01 Приказ Минстроя РФ от 30.01.14 №31/пр | На каждые 0,5 см изменения толщины покрытия добавлять или исключать: к расценке 27-06-020-01 (Прил.27.3 п.3.1 Производство работ на одной половине проезжей части при систематическом движении транспорта на другой ОЗП=1,2; ЭМ=1,2 к расх.; ЗПМ=1,2; ТЗ=1,2; ТЗМ=1,2) НР (38,18 руб.): 142% от ФОТ СП (21,71 руб.): 95%*0.85 от ФОТ | 1000 м2 покрытия | 25,854 (4309*6) / 1000 | 5476.33 | 1.04 | 3.72 |  | 141585.04 | 26.89 | 96.18
10 | 410-0005 | Смеси асфальтобетонные дорожные, аэродромные и асфальтобетон (горячие для плотного асфальтобетона мелко и крупнозернистые, песчаные), марка: II, тип А | т | -312.8 | 452 |  |  |  | -141385.6
11 | Прайс | Смеси асфальтобетонные дорожные МАТ=6000/7,31/1,18 | т | 794,03 65,03+416,2+312,8 | 695,59 6000/7,31/1,18 |  |  |  | 552319.33
Раздел 2. Ремонт дороги от дома №2 по ул. Лазо
12 | ФЕРр68-12-8 Приказ Минстроя РФ от 30.01.14 №31/пр | Снятие деформированных асфальтобетонных покрытий самоходными холодными фрезами с шириной фрезерования 500-1000 мм и толщиной слоя: до 70 мм НР (8,88 руб.): 104% от ФОТ СП (5,12 руб.): 60% от ФОТ | 1000 м2 покрытия | 0,03 30 / 1000 | 5455.1 | 76.99 | 5378.11 | 207.52 | 163.65 | 2.31 | 161.34 | 6.23
13 | ФЕР27-04-001-02 Приказ Минстроя РФ от 30.01.14 №31/пр | Устройство подстилающих и выравнивающих слоев оснований: из песчано-гравийной смеси, дресвы (Прил.27.3 п.3.1 Производство работ на одной половине проезжей части при систематическом движении транспорта на другой ОЗП=1,2; ЭМ=1,2 к расх.; ЗПМ=1,2; ТЗ=1,2; ТЗМ=1,2) НР (53,51 руб.): 142% от ФОТ СП (30,43 руб.): 95%*0.85 от ФОТ | 100 м3 материала основания (в плотном теле) | 0,1 (100*0,1) / 100 | 2854.79 | 151.28 | 2686.43 | 225.53 | 285.48 | 15.13 | 268.64 | 22.55
14 | ФССЦ-408-0200 Приказ Минстроя России от 12.11.14 №703/пр | Смесь песчано-гравийная природная | м3 | 10 | 60 |  |  |  | 600
15 | ФЕР27-03-004-02 Приказ Минстроя РФ от 30.01.14 №31/пр | Устройство выравнивающего слоя из асфальтобетонной смеси: без применения укладчиков асфальтобетона (ямы) (Прил.27.3 п.3.1 Производство работ на одной половине проезжей части при систематическом движении транспорта на другой ОЗП=1,2; ЭМ=1,2 к расх.; ЗПМ=1,2; ТЗ=1,2; ТЗМ=1,2) НР (88,07 руб.): 142% от ФОТ СП (50,08 руб.): 95%*0.85 от ФОТ | 100 т смеси | 0,0576 (40*0,06*2,4) / 100 | 52066.8 | 718.5 | 2785.58 | 358.19 | 2999.05 | 41.39 | 160.45 | 20.63
16 | 410-0034 | Смеси асфальтобетонные дорожные, аэродромные и асфальтобетон (холодные), марка: II Бх | т | -5.818 | 479.6 |  |  |  | -2790.31
17 | ФЕР27-06-026-01 Приказ Минстроя РФ от 30.01.14 №31/пр | Розлив вяжущих материалов НР (0,5 руб.): 142% от ФОТ СП (0,28 руб.): 95%*0.85 от ФОТ | 1 т | 0,0486 81*0,6/1000 | 1571.33 |  | 39.1 | 7.15 | 76.37 |  | 1.9 | 0.35
18 | ФЕР27-06-020-01 Приказ Минстроя РФ от 30.01.14 №31/пр | Устройство покрытия толщиной 4 см из горячих асфальтобетонных смесей плотных мелкозернистых типа АБВ, плотность каменных материалов: 2,5-2,9 т/м3 (Прил.27.3 п.3.1 Производство работ на одной половине проезжей части при систематическом движении транспорта на другой ОЗП=1,2; ЭМ=1,2 к расх.; ЗПМ=1,2; ТЗ=1,2; ТЗМ=1,2) НР (87,09 руб.): 142% от ФОТ СП (49,52 руб.): 95%*0.85 от ФОТ | 1000 м2 покрытия | 0,081 81 / 1000 | 47217.23 | 442.14 | 2863.46 | 315.05 | 3824.6 | 35.81 | 231.94 | 25.52
19 | 410-0005 | Смеси асфальтобетонные дорожные, аэродромные и асфальтобетон (горячие для плотного асфальтобетона мелко и крупнозернистые, песчаные), марка: II, тип А | т | -7.825 | 452 |  |  |  | -3536.9
20 | ФЕР27-06-021-01 Приказ Минстроя РФ от 30.01.14 №31/пр | На каждые 0,5 см изменения толщины покрытия добавлять или исключать: к расценке 27-06-020-01 (Прил.27.3 п.3.1 Производство работ на одной половине проезжей части при систематическом движении транспорта на другой ОЗП=1,2; ЭМ=1,2 к расх.; ЗПМ=1,2; ТЗ=1,2; ТЗМ=1,2) НР (0,72 руб.): 142% от ФОТ СП (0,41 руб.): 95%*0.85 от ФОТ | 1000 м2 покрытия | 0,486 (81*6) / 1000 | 5476.33 | 1.04 | 3.72 |  | 2661.5 | 0.51 | 1.81
21 | 410-0005 | Смеси асфальтобетонные дорожные, аэродромные и асфальтобетон (горячие для плотного асфальтобетона мелко и крупнозернистые, песчаные), марка: II, тип А | т | -5.881 | 452 |  |  |  | -2658.21
22 | Прайс | Смеси асфальтобетонные дорожные МАТ=6000/7,31/1,18 | т | 15,598 5,818+1,96+7,82 | 695,59 6000/7,31/1,18 |  |  |  | 10849.81
Раздел 3. Прочие работы (Доставка материала)
23 | ФССЦпг-03-21-01-050 Приказ Минстроя РФ от 30.01.14 №31/пр | Перевозка грузов автомобилями-самосвалами грузоподъемностью 10 т, работающих вне карьера, на расстояние: до 50 км I класс груза НР 0% от ФОТ СП 0% от ФОТ | 1 т груза | 85,5 (35+10)*1,9 | 27.16 |  | 27.16 |  | 2322.18 |  | 2322.18
24 | ФССЦпг-01-01-01-041 Приказ Минстроя России от 12.11.14 №703/пр | Погрузочные работы при автомобильных перевозках: мусора строительного с погрузкой вручную НР 0% от ФОТ СП 0% от ФОТ | 1 т груза | 81 36,72*2,2 | 42.98 |  | 42.98 |  | 3481.38 |  | 3481.38
25 | ФССЦпг-03-21-01-013 Приказ Минстроя РФ от 30.01.14 №31/пр | Перевозка грузов автомобилями-самосвалами грузоподъемностью 10 т, работающих вне карьера, на расстояние: до 13 км I класс груза НР 0% от ФОТ СП 0% от ФОТ | 1 т груза | 81 | 12.6 |  | 12.6 |  | 1020.6 |  | 1020.6
26 | ФССЦпг-03-21-02-101 Приказ Минстроя РФ от 30.01.14 №31/пр | Перевозка грузов автомобилями-самосвалами грузоподъемностью 10 т, работающих вне карьера, на расстояние: до 101 км II класс груза ( Биробиджан-Теплое озеро) НР 0% от ФОТ СП 0% от ФОТ | 1 т груза | 810 794,03+15,598 | 55.57 |  | 55.57 |  | 45011.7 |  | 45011.7
Итого прямые затраты по смете в ценах 2001г. | [8 empty] | 641364.26 | 2338 | 68416.91 | 1694.17
Накладные расходы | [8 empty] | 5691.19
Сметная прибыль | [8 empty] | 3237.15
Итоги по смете:
Благоустройство (ремонтно-строительные) | [8 empty] | 1889.02
Автомобильные дороги | [8 empty] | 596567.72
Перевозка грузов автотранспортом | [8 empty] | 48354.48
Погрузо-разгрузочные работы | [8 empty] | 3481.38
Итого | [8 empty] | 650292.6
В том числе:
Материалы | [8 empty] | 570609.35
Машины и механизмы | [8 empty] | 68416.91
ФОТ | [8 empty] | 4032.17
Накладные расходы | [8 empty] | 5691.19
Сметная прибыль | [8 empty] | 3237.15
Непредвиденные затраты 2% | [8 empty] | 13005.85
Итого с непредвиденными | [8 empty] | 663298.45
663 298,45 * 7,31 | [8 empty] | 4848711.67
КОМАНДИРОВОЧНЫЕ РАСХОДЫ 244,8/8*300 | [8 empty] | 9180
Итого с учетом доп. затрат в тек ценах | [8 empty] | 4857891.67
НДС 18% | [8 empty] | 874420.5
ВСЕГО по смете | [8 empty] | 5732312.17