## ЛСР 13 граф
УТВЕРЖДАЮ Директор государственного бюджетного учреждения Ленинградской области «Многофункциональный центр предоставления государственных и муниципальных услуг» ____________________________ С.В. Есипов « ___ » ___________________________ 2016 г. Приложение № 2 к Аукционной документации
Обоснование начальной (максимальной) цены контракта
СОГЛАСОВАНО: | [8 empty] | УТВЕРЖДАЮ:
________________ | [8 empty] | ________________
" _____ " ________________ 2016 г. | [8 empty] | "______ " _______________2016 г.
Выполнение работ по текущему ремонту кровли здания Государственного бюджетного учреждения Ленинградской области "Многофункциональый центр предоставления государственных и муниципальных услуг, расположенных по адресу: Ленинградская область, г. Тихвин, 1-ый микрорайон, д.2
(наименование стройки)
ЛОКАЛЬНЫЙ СМЕТНЫЙ РАСЧЕТ
(локальная смета)
| на | текущий ремонт кровли здания филиала "Тихвинский"
(наименование работ и затрат, наименование объекта)
Основание:
|  | Сметная стоимость строительных работ _______________________________________________________________________________________________ |  | ___________________________714,513 |  | тыс. руб.
|  | Средства на оплату труда _______________________________________________________________________________________________ |  | ___________________________16,429 |  | тыс. руб.
|  | Сметная трудоемкость _______________________________________________________________________________________________ |  | _______________________________________________________________________________________________804,53 |  | чел.час
Составлен в текущих ценах по состоянию на 2 квартал 2016 года
№ пп | Обоснование | Наименование | Ед. изм. | Кол. | Стоимость единицы, руб. |  |  |  | Общая стоимость, руб.
[5 empty] | Всего | В том числе |  |  | Всего | В том числе
[6 empty] | Осн.З/п | Эк.Маш. | З/пМех |  | Осн.З/п | Эк.Маш. | З/пМех
1 | 2 | 3 | 4 | 5 | 6 | 7 | 8 | 9 | 10 | 11 | 12 | 13
Раздел 1. Кровля
1 | ТЕР12-01-002-09 | Разборка кровель плоских из наплавляемых материалов: в два слоя | 100 м2 кровли | 1.8 | 243.25 | 204.83 | 38.42 | 4.1 | 437.85 | 368.69 | 69.16 | 7.38
2 | ТЕР12-01-014-02 | Разборка утепления покрытий: керамзитом | 1 м3 утеплителя | 18 180*0,1 | 63.79 | 35.97 | 27.82 | 5.81 | 1148.22 | 647.46 | 500.76 | 104.58
3 | ТЕР12-01-015-03 | Разборка пароизоляции: прокладочной в один слой | 100 м2 изолируемой поверхности | 1.8 | 133 | 103.93 | 29.07 | 2.66 | 239.4 | 187.07 | 52.33 | 4.79
4 | ТЕР12-01-010-01 | Разборка мелких покрытий (брандмауэры, парапеты, свесы и т.п.) из листовой оцинкованной стали | 100 м2 покрытия | 0.6 | 1481.08 | 1458.54 | 22.54 | 4.1 | 888.65 | 875.13 | 13.52 | 2.46
5 | ТЕРр69-9-1 | Очистка помещений от строительного мусора | 100 т мусора | 0.432 | 2946.9 | 2946.9 |  |  | 1273.06 | 1273.06
6 | ТЕРр69-15-1 | Затаривание строительного мусора в мешки | 1 т | 43.2 | 31.24 |  |  |  | 1349.57
7 | ТЕР12-01-016-01 | Огрунтовка оснований из бетона или раствора под водоизоляционный кровельный ковер: битумной грунтовкой с ее приготовлением | 100 м2 кровли | 1.8 | 379.95 | 84.99 | 6 |  | 683.91 | 152.98 | 10.8
8 | ТЕР12-01-015-03 | Устройство пароизоляции: прокладочной в один слой | 100 м2 изолируемой поверхности | 1.8 | 1014.73 | 149.4 | 45.43 | 4.16 | 1826.51 | 268.92 | 81.77 | 7.49
9 | ТЕР12-01-014-02 | Утепление покрытий: керамзитом | 1 м3 утеплителя | 54 180*0,3 | 362.31 | 51.7 | 43.48 | 9.08 | 19564.74 | 2791.8 | 2347.92 | 490.32
10 | ТЕР11-01-015-08 | Железнение цементных покрытий | 100 м2 покрытия | 1.8 | 277.05 | 223.93 | 9.9 | 2.53 | 498.69 | 403.07 | 17.82 | 4.55
11 | ТЕР12-01-013-03 | Утепление покрытий плитами: из минеральной ваты или перлита на битумной мастике в один слой | 100 м2 утепляемого покрытия | 1.8 | 4482.95 | 944.25 | 187.04 | 16.86 | 8069.31 | 1699.65 | 336.67 | 30.35
12 | ТССЦ-104-0003 | Плиты из минеральной ваты: на синтетическом связующем М-250 (ГОСТ 9573-82) | м3 | -11.12 | 710.99 |  |  |  | -7906.21
13 | ТССЦ-104-0497 | Плиты минераловатные "Руф Баттс В" ROCKWOOL | м3 | 11.12 | 1449.07 |  |  |  | 16113.66
14 | ТЕР12-01-017-01 | Устройство выравнивающих стяжек: цементно-песчаных толщиной 15 мм | 100 м2 стяжки | 1.8 | 1554.47 | 512.43 | 271.43 | 49.61 | 2798.05 | 922.37 | 488.57 | 89.3
15 | ТЕР12-01-017-02 | Устройство выравнивающих стяжек: на каждый 1 мм изменения толщины добавлять или исключать к расценке 12-01-017-01 | 100 м2 стяжки | 1.8 | 359.07 | 94.13 | 19.19 | 19.06 | 646.33 | 169.43 | 34.54 | 34.31
16 | ТЕР06-01-015-10 | Армирование подстилающих слоев и набетонок | 1 т | 0.288 | 5623.84 | 244.06 | 58.14 | 5.11 | 1619.67 | 70.29 | 16.74 | 1.47
17 | ТССЦ-204-0100 | Горячеткатная арматурная сталь класса: А-I, A-II, A-III | т | -0.288 | 5079.72 |  |  |  | -1462.96
18 | ТССЦ-204-0069 | Арматурные сетки сварные | т | 0.288 | 6549.76 |  |  |  | 1886.33
19 | ТЕР12-01-016-01 | Огрунтовка оснований из бетона или раствора под водоизоляционный кровельный ковер: битумной грунтовкой с ее приготовлением | 100 м2 кровли | 1.8 | 379.95 | 84.99 | 6 |  | 683.91 | 152.98 | 10.8
20 | ТЕР12-01-002-09 | Устройство кровель плоских из наплавляемых материалов: в два слоя | 100 м2 кровли | 1.8 | 9076.91 | 294.45 | 60.03 | 6.14 | 16338.44 | 530.01 | 108.05 | 11.05
21 | ТЕР12-01-002-11 | Защита ковра плоских кровель гравием на битумной мастике | 100 м2 кровли | 1.8 | 1940.16 | 192.74 | 261.5 | 33.33 | 3492.29 | 346.93 | 470.7 | 59.99
22 | ТЕР12-01-010-01 | Устройство мелких покрытий (брандмауэры, парапеты, свесы и т.п.) из листовой оцинкованной стали | 100 м2 покрытия | 0.6 | 9907.34 | 2096.65 | 35.23 | 6.14 | 5944.4 | 1257.99 | 21.14 | 3.68
23 | ТЕР26-01-018-01 | Изоляция плоских и криволинейных поверхностей пластинами (плитами) из вспененного каучука ("Армофлекс"), вспененного полиэтилена ("Термофлекс") | 10 м2 изолируемой поверхности | 2.4 | 4964.72 | 144.21 | 64.48 |  | 11915.33 | 346.1 | 154.75
24 | ТЕР26-01-053-01 | Покрытие изоляции плоских (криволинейных) поверхностей листовым металлом с заготовкой покрытия | 100 м2 поверхности покрытия изоляции | 0.16 | 11013.9 | 2760.3 | 766.7 |  | 1762.22 | 441.65 | 122.67
25 | ТСЦ-101-1876 | Сталь листовая оцинкованная толщиной листа: 0,8 мм | т | -0.123 | 9670.54 |  |  |  | -1189.48
26 | ТСЦ-101-3741 | Сталь листовая оцинкованная толщиной листа: 0,55 мм | т | 0.123 | 9341.24 |  |  |  | 1148.97
Итого прямые затраты по разделу в ценах 2001г. | [8 empty] | 89770.86 | 12905.58 | 4858.71 | 851.72
Накладные расходы | [8 empty] | 14337.08
Сметная прибыль | [8 empty] | 7578.94
Итого по разделу 1 Кровля | [8 empty] | 587472.99
Раздел 2. Вывоз мусора
27 | ТССЦпг01-01-01-041 | Погрузочные работы при автомобильных перевозках: мусора строительного с погрузкой вручную | 1 т груза | 43.2 | 61.85 | 61.85 |  |  | 2671.92 | 2671.92
28 | ТССЦпг03-21-01-015 | Перевозка грузов автомобилями-самосвалами грузоподъемностью 10 т, работающих вне карьера, на расстояние: до 15 км I класс груза | 1 т груза | 43.2 | 17.57 |  | 17.57 |  | 759.02 |  | 759.02
Итого прямые затраты по разделу в ценах 2001г. | [8 empty] | 3430.94 | 2671.92 | 759.02
Итого по разделу 2 Вывоз мусора | [8 empty] | 18046.74
ИТОГИ ПО СМЕТЕ:
Итого прямые затраты по смете в ценах 2001г. | [8 empty] | 93201.8 | 15577.5 | 5617.73 | 851.72
Накладные расходы | [8 empty] | 14337.08
Сметная прибыль | [8 empty] | 7578.94
Итоги по смете:
Кровли | [8 empty] | 81045.9
Прочие ремонтно-строительные работы | [8 empty] | 4252.15
Полы | [8 empty] | 1212.03
Материалы для строительных работ | [8 empty] | 10093.78
Бетонные и железобетонные монолитные конструкции в промышленном строительстве | [8 empty] | 1727.31
Материалы | [8 empty] | -1462.96
Теплоизоляционные работы | [8 empty] | 14818.67
Погрузо-разгрузочные работы | [8 empty] | 2671.92
Перевозка грузов автотранспортом | [8 empty] | 759.02
Итого | [8 empty] | 115117.82
Всего с учетом "Индекс изменения сметной стоимости СМР Письмо Минстрой России от 03.06.2016 г. № 17269-ХМ/09 СМР=5,26" | [8 empty] | 605519.73
Справочно, в ценах 2001г.:
Материалы | [8 empty] | 54119.97
Машины и механизмы | [8 empty] | 5617.73
ФОТ | [8 empty] | 16429.22
Накладные расходы | [8 empty] | 14337.08
Сметная прибыль | [8 empty] | 7578.94
НДС 18% | [8 empty] | 108993.55
ВСЕГО по смете | [8 empty] | 714513.28