## Локальная смета
СОГЛАСОВАНО: | [8 empty] | УТВЕРЖДАЮ:
Начальник ОО АИМР СК___________ Г.В. Мартиросян | [7 empty] | Директор МКДОУ ИМР СК "Детский сад № 37"___________Ю.В. Домнина
" _____ " ________________ 2013 г. | [9 empty] | "______" _______________2013 г.
МКДОУ ИМР СК "Детский сад № 37"
(наименование стройки)
ЛОКАЛЬНЫЙ СМЕТНЫЙ РАСЧЕТ №
(локальная смета)
на | выполнение ремонтных работ в здании МКДОУ ИМР СК "Детский сад № 37" в рамках районной целевой программы "Развитие образования ИМР СК на 2012-2014 г.г."
(наименование работ и затрат, наименование объекта)
Основание:
| Сметная стоимость _______________________________________________________________________________________________ |  | ___________________________1164927,86 |  | руб.
| строительных работ _______________________________________________________________________________________________ |  | _______________________________________________________________________________________________881269 |  | руб.
| монтажных работ _______________________________________________________________________________________________ |  | _______________________________________________________________________________________________105958 |  | руб.
| Средства на оплату труда _______________________________________________________________________________________________ |  | ___________________________213210 |  | руб.
| Сметная трудоемкость _______________________________________________________________________________________________ |  | _______________________________________________________________________________________________1738,17 |  | чел.час
Составлен(а) в текущих (прогнозных) ценах по состоянию на 4 квартал 2012г.
№ пп | Шифр и номер позиции норматива | Наименование работ и затрат, единица измерения | Количество | Стоимость единицы, руб. |  |  | Общая стоимость, руб. |  |  |  |  | Затраты труда рабочих, чел.-ч, не занятых обслуживанием машин |  | Общая масса обору-дования, т
|  |  |  | всего | эксплуатации машин | мате-риалы | обору-дования | Всего | оплаты труда | эксплуатации машин | мате-риалы
|  |  |  | оплаты труда | в т.ч. оплаты труда |  |  |  |  | в т.ч. оплаты труда |  | на единицу | всего
1 | 2 | 3 | 4 | 5 | 6 | 7 | 8 | 9 | 10 | 11 | 12 | 13 | 14 | 15
Раздел 1. Демонтажные работы
1 | ТЕРр57-3-1 Пр. Минстр.Ставр.кр. от 22.11.10 №351, №352 | Разборка плинтусов: деревянных и из пластмассовых материалов (100 м плинтуса) ИНДЕКС К ПОЗИЦИИ(справочно): ТСНБ-2001 СК Индексы именения сметной стоимости работ и затрат на 4 квартал 2012г. (Приказ министерства строительства и архитектуры СК №488 от 28.12.2012г объекты образования (дет.сады) ОЗП=16,51; ЭМ=6,83; ЗПМ=16,51; МАТ=4,77 НР (214 руб.): 68%=80%*0.85 от ФОТ (314 руб.) СП (170 руб.): 54%=68%*0.8 от ФОТ (314 руб.) | 0,83 83/100 | 23 23 |  |  |  | 19 | 19 |  |  | 3.77 | 3.13
2 | ТЕР46-04-010-02 Пр. Минстр.Ставр.кр. от 22.11.10 №351, №352 | Разборка покрытий полов: дощатых (100 м2 покрытия) ИНДЕКС К ПОЗИЦИИ(справочно): ТСНБ-2001 СК Индексы именения сметной стоимости работ и затрат на 4 квартал 2012г. (Приказ министерства строительства и архитектуры СК №488 от 28.12.2012г объекты образования (дет.сады) ОЗП=16,51; ЭМ=6,83; ЗПМ=16,51; МАТ=4,77 НР (347 руб.): 84%=110%*(0.9*0.85) от ФОТ (413 руб.) СП (198 руб.): 48%=70%*(0.85*0.8) от ФОТ (413 руб.) | 0,114 11,4/100 | 287,7 186,23 | 101,47 31,32 |  |  | 33 | 21 | 12 4 |  | 30.53 | 3.48
3 | ТЕРр57-1-2 Пр. Минстр.Ставр.кр. от 22.11.10 №351, №352 | Разборка оснований покрытия полов: лаг из досок и брусков (100 м2 основания) ИНДЕКС К ПОЗИЦИИ(справочно): ТСНБ-2001 СК Индексы именения сметной стоимости работ и затрат на 4 квартал 2012г. (Приказ министерства строительства и архитектуры СК №488 от 28.12.2012г объекты образования (дет.сады) ОЗП=16,51; ЭМ=6,83; ЗПМ=16,51; МАТ=4,77 НР (56 руб.): 68%=80%*0.85 от ФОТ (83 руб.) СП (45 руб.): 54%=68%*0.8 от ФОТ (83 руб.) | 0,114 11,4/100 | 46,79 46,79 |  |  |  | 5 | 5 |  |  | 7.67 | 0.87
4 | ТЕР46-03-007-03 Пр. Минстр.Ставр.кр. от 22.11.10 №351, №352 | Пробивка проемов в конструкциях: из кирпича (1 м3) ИНДЕКС К ПОЗИЦИИ(справочно): ТСНБ-2001 СК Индексы именения сметной стоимости работ и затрат на 4 квартал 2012г. (Приказ министерства строительства и архитектуры СК №488 от 28.12.2012г объекты образования (дет.сады) ОЗП=16,51; ЭМ=6,83; ЗПМ=16,51; МАТ=4,77 НР (1400 руб.): 84%=110%*(0.9*0.85) от ФОТ (1667 руб.) СП (800 руб.): 48%=70%*(0.85*0.8) от ФОТ (1667 руб.) | 0.96 | 321,53 86,22 | 235,31 18,9 |  |  | 309 | 83 | 226 18 |  | 12.3 | 11.81
5 | ТЕР46-02-009-02 Пр. Минстр.Ставр.кр. от 22.11.10 №351, №352 | Отбивка штукатурки с поверхностей: стен и потолков кирпичных (100 м2) ИНДЕКС К ПОЗИЦИИ(справочно): ТСНБ-2001 СК Индексы именения сметной стоимости работ и затрат на 4 квартал 2012г. (Приказ министерства строительства и архитектуры СК №488 от 28.12.2012г объекты образования (дет.сады) ОЗП=16,51; ЭМ=6,83; ЗПМ=16,51; МАТ=4,77 НР (471 руб.): 84%=110%*(0.9*0.85) от ФОТ (561 руб.) СП (269 руб.): 48%=70%*(0.85*0.8) от ФОТ (561 руб.) | 0,245 (15+9,5)/100 | 139,2 139,2 |  |  |  | 34 | 34 |  |  | 22.82 | 5.59
6 | ТЕРр62-41-1 Пр. Минстр.Ставр.кр. от 22.11.10 №351, №352 | Очистка вручную поверхности потолков от побелки и краски (прим) (100 м2 расчищенной поверхности) ИНДЕКС К ПОЗИЦИИ(справочно): ТСНБ-2001 СК Индексы именения сметной стоимости работ и затрат на 4 квартал 2012г. (Приказ министерства строительства и архитектуры СК №488 от 28.12.2012г объекты образования (дет.сады) ОЗП=16,51; ЭМ=6,83; ЗПМ=16,51; МАТ=4,77 НР (2773 руб.): 68%=80%*0.85 от ФОТ (4078 руб.) СП (1631 руб.): 40%=50%*0.8 от ФОТ (4078 руб.) | 1,95 195/100 | 126,88 126,88 |  |  |  | 247 | 247 |  |  | 20.8 | 40.56
7 | ТЕРр62-41-1 Пр. Минстр.Ставр.кр. от 22.11.10 №351, №352 | Очистка вручную поверхности стен от побелки и краски (прим) (100 м2 расчищенной поверхности) ИНДЕКС К ПОЗИЦИИ(справочно): ТСНБ-2001 СК Индексы именения сметной стоимости работ и затрат на 4 квартал 2012г. (Приказ министерства строительства и архитектуры СК №488 от 28.12.2012г объекты образования (дет.сады) ОЗП=16,51; ЭМ=6,83; ЗПМ=16,51; МАТ=4,77 НР (5120 руб.): 68%=80%*0.85 от ФОТ (7529 руб.) СП (3012 руб.): 40%=50%*0.8 от ФОТ (7529 руб.) | 3,597 359,7/100 | 126,88 126,88 |  |  |  | 456 | 456 |  |  | 20.8 | 74.82
8 | ТЕРр67-4-3 Пр. Минстр.Ставр.кр. от 22.11.10 №351, №352 | Демонтаж: светильников с лампами накаливания (100 шт.) ИНДЕКС К ПОЗИЦИИ(справочно): ТСНБ-2001 СК Индексы именения сметной стоимости работ и затрат на 4 квартал 2012г. (Приказ министерства строительства и архитектуры СК №488 от 28.12.2012г объекты образования (дет.сады) ОЗП=16,51; ЭМ=6,83; ЗПМ=16,51; МАТ=4,77 НР (166 руб.): 72%=85%*0.85 от ФОТ (231 руб.) СП (120 руб.): 52%=65%*0.8 от ФОТ (231 руб.) | 0,36 36/100 | 39,38 38,55 | 0,83 0,26 |  |  | 14 | 14 |  |  | 6.32 | 2.28
9 | ТЕРр67-4-1 Пр. Минстр.Ставр.кр. от 22.11.10 №351, №352 | Демонтаж: выключателей, розеток (100 шт.) ИНДЕКС К ПОЗИЦИИ(справочно): ТСНБ-2001 СК Индексы именения сметной стоимости работ и затрат на 4 квартал 2012г. (Приказ министерства строительства и архитектуры СК №488 от 28.12.2012г объекты образования (дет.сады) ОЗП=16,51; ЭМ=6,83; ЗПМ=16,51; МАТ=4,77 НР (48 руб.): 72%=85%*0.85 от ФОТ (66 руб.) СП (34 руб.): 52%=65%*0.8 от ФОТ (66 руб.) | 0,12 (4+8)/100 | 35,62 35,62 |  |  |  | 4 | 4 |  |  | 5.84 | 0.7
Полы
10 | ТЕР06-01-001-01 Пр. Минстр.Ставр.кр. от 22.11.10 №351, №352 | Устройство бетонной подготовки (100 м3 бетона, бутобетона и железобетона в деле) (При работе и реконструкции зданий и сооружений, работы, аналогичные технологическим процессам в новом строительстве (пЗП=1,15; пЭМ=1,25; пЗПМ=1,25; пЗТ=1,15; пЗТМ=1,25)) ИНДЕКС К ПОЗИЦИИ(справочно): ТСНБ-2001 СК Индексы именения сметной стоимости работ и затрат на 4 квартал 2012г. (Приказ министерства строительства и архитектуры СК №488 от 28.12.2012г объекты образования (дет.сады) ОЗП=16,51; ЭМ=6,83; ЗПМ=16,51; МАТ=4,77 НР (225 руб.): 80%=105%*(0.9*0.85) от ФОТ (281 руб.) СП (124 руб.): 44%=65%*(0.85*0.8) от ФОТ (281 руб.) | 0,0114 1,14/100 | 58034,72 1262,7 | 1875,6 224,78 | 54896.42 |  | 662 | 14 | 21 3 | 627 | 207 | 2.36
11 | ТЕР11-01-011-01 И1-Пр.Минстр. СК от 29 августа 2012г.№ 276 | Устройство стяжек: цементных толщиной 20 мм (100 м2 стяжки) (При работе и реконструкции зданий и сооружений, работы, аналогичные технологическим процессам в новом строительстве (пЗП=1,15; пЭМ=1,25; пЗПМ=1,25; пЗТ=1,15; пЗТМ=1,25)) ИНДЕКС К ПОЗИЦИИ(справочно): ТСНБ-2001 СК Индексы именения сметной стоимости работ и затрат на 4 квартал 2012г. (Приказ министерства строительства и архитектуры СК №488 от 28.12.2012г объекты образования (дет.сады) ОЗП=16,51; ЭМ=6,83; ЗПМ=16,51; МАТ=4,77 НР (527 руб.): 94%=123%*(0.9*0.85) от ФОТ (561 руб.) СП (286 руб.): 51%=75%*(0.85*0.8) от ФОТ (561 руб.) | 0,114 11,4/100 | 1547,55 282,16 | 49,69 13,63 | 1215.7 |  | 176 | 32 | 6 2 | 138 | 45.4365 | 5.18
12 | ТЕР11-01-027-06 Пр. Минстр.Ставр.кр. от 22.11.10 №351, №352 | Устройство покрытий на растворе их сухой смеси с приготовлением раствора в построечных условиях из плиток: гладких неглазурованных керамических для полов одноцветных (100 м2 покрытия) (При работе и реконструкции зданий и сооружений, работы, аналогичные технологическим процессам в новом строительстве (пЗП=1,15; пЭМ=1,25; пЗПМ=1,25; пЗТ=1,15; пЗТМ=1,25)) ИНДЕКС К ПОЗИЦИИ(справочно): ТСНБ-2001 СК Индексы именения сметной стоимости работ и затрат на 4 квартал 2012г. (Приказ министерства строительства и архитектуры СК №488 от 28.12.2012г объекты образования (дет.сады) ОЗП=16,51; ЭМ=6,83; ЗПМ=16,51; МАТ=4,77 НР (1598 руб.): 94%=123%*(0.9*0.85) от ФОТ (1700 руб.) СП (867 руб.): 51%=75%*(0.85*0.8) от ФОТ (1700 руб.) | 0,105 10,5/100 | 8802,86 940,82 | 164,68 42,51 | 7697.36 |  | 924 | 99 | 17 4 | 808 | 137.747 | 14.46
13 | ТЕР11-01-009-02 Пр. Минстр.Ставр.кр. от 22.11.10 №351, №352 | Устройство тепло- и звукоизоляции сплошной из плит: древесноволокнистых*Фанера ФК 08 мм 2/3 1525*1525 Ш2 (100 м2 изолируемой поверхности) 113,95 = 2 048,99 - 0,103 x 18 786,84 (При работе и реконструкции зданий и сооружений, работы, аналогичные технологическим процессам в новом строительстве (пЗП=1,15; пЭМ=1,25; пЗПМ=1,25; пЗТ=1,15; пЗТМ=1,25)) ИНДЕКС К ПОЗИЦИИ(справочно): ТСНБ-2001 СК Индексы именения сметной стоимости работ и затрат на 4 квартал 2012г. (Приказ министерства строительства и архитектуры СК №488 от 28.12.2012г объекты образования (дет.сады) ОЗП=16,51; ЭМ=6,83; ЗПМ=16,51; МАТ=4,77 НР (1133 руб.): 94%=123%*(0.9*0.85) от ФОТ (1205 руб.) СП (615 руб.): 51%=75%*(0.85*0.8) от ФОТ (1205 руб.) | 1,253 125,3/100 | 137,52 56,55 | 80,97 1,71 |  |  | 172 | 71 | 101 2 |  | 9.269 | 11.61
14 | Прайс-лист КПК "Ставропольстройопторг"на 4 кв.2012г. | Фанера ФК 08 мм 2/3 1525*1525 Ш2 ц.о. 580/1,18/4,77 (лист) (При работе и реконструкции зданий и сооружений, работы, аналогичные технологическим процессам в новом строительстве (пЗП=1,15; пЭМ=1,25; пЗПМ=1,25; пЗТ=1,15; пЗТМ=1,25)) ИНДЕКС К ПОЗИЦИИ(справочно): ТСНБ-2001 СК Индексы именения сметной стоимости работ и затрат на 4 квартал 2012г. (Приказ министерства строительства и архитектуры СК №488 от 28.12.2012г объекты образования (дет.сады) ОЗП=16,51; ЭМ=6,83; ЗПМ=16,51; МАТ=4,77 | 56 | 103,05 580/1,18/4,77 |  | 103,05 580/1,18/4,77 |  | 5771 |  |  | 5771
15 | ТЕР11-01-040-03 И1-Пр.Минстр. СК от 29 августа 2012г.№ 276 | Устройство плинтусов поливинилхлоридных: на винтах самонарезающих (100 м плинтуса) (При работе и реконструкции зданий и сооружений, работы, аналогичные технологическим процессам в новом строительстве (пЗП=1,15; пЭМ=1,25; пЗПМ=1,25; пЗТ=1,15; пЗТМ=1,25)) ИНДЕКС К ПОЗИЦИИ(справочно): ТСНБ-2001 СК Индексы именения сметной стоимости работ и затрат на 4 квартал 2012г. (Приказ министерства строительства и архитектуры СК №488 от 28.12.2012г объекты образования (дет.сады) ОЗП=16,51; ЭМ=6,83; ЗПМ=16,51; МАТ=4,77 НР (682 руб.): 94%=123%*(0.9*0.85) от ФОТ (726 руб.) СП (370 руб.): 51%=75%*(0.85*0.8) от ФОТ (726 руб.) | 0,8 80/100 | 1301,75 54,99 | 13.38 | 1233.38 |  | 1041 | 44 | 11 | 986 | 7.659 | 6.13
16 | ТЕР11-01-036-01 Пр. Минстр.Ставр.кр. от 22.11.10 №351, №352 | Устройство покрытий: из линолеума на клее (100 м2 покрытия) (3.3 Укладке линолеума, релина и ковровых покрытий с рисунком, требующим подгонки на стыках (пЗП=1,2; пМР=1,23 к расх.; пЗТ=1,2); При работе и реконструкции зданий и сооружений, работы, аналогичные технологическим процессам в новом строительстве (пЗП=1,15; пЭМ=1,25; пЗПМ=1,25; пЗТ=1,15; пЗТМ=1,25)) ИНДЕКС К ПОЗИЦИИ(справочно): ТСНБ-2001 СК Индексы именения сметной стоимости работ и затрат на 4 квартал 2012г. (Приказ министерства строительства и архитектуры СК №488 от 28.12.2012г объекты образования (дет.сады) ОЗП=16,51; ЭМ=6,83; ЗПМ=16,51; МАТ=4,77 НР (7481 руб.): 94%=123%*(0.9*0.85) от ФОТ (7958 руб.) СП (4059 руб.): 51%=75%*(0.85*0.8) от ФОТ (7958 руб.) | 1,253 125,3/100 | 7417,96 380,33 | 61,78 3,75 | 6975.85 |  | 9295 | 477 | 77 5 | 8741 | 58.512 | 73.32
Проемы
17 | ТЕР08-02-002-05 Пр. Минстр.Ставр.кр. от 22.11.10 №351, №352 | Кладка перегородок из кирпича: неармированных толщиной в 1/2 кирпича при высоте этажа до 4 м (100 м2 перегородок (за вычетом проемов)) (При работе и реконструкции зданий и сооружений, работы, аналогичные технологическим процессам в новом строительстве (пЗП=1,15; пЭМ=1,25; пЗПМ=1,25; пЗТ=1,15; пЗТМ=1,25)) ИНДЕКС К ПОЗИЦИИ(справочно): ТСНБ-2001 СК Индексы именения сметной стоимости работ и затрат на 4 квартал 2012г. (Приказ министерства строительства и архитектуры СК №488 от 28.12.2012г объекты образования (дет.сады) ОЗП=16,51; ЭМ=6,83; ЗПМ=16,51; МАТ=4,77 НР (5267 руб.): 93%=122%*(0.9*0.85) от ФОТ (5663 руб.) СП (3058 руб.): 54%=80%*(0.85*0.8) от ФОТ (5663 руб.) | 0,297 29,7/100 | 9411,14 1104,47 | 418,6 51,33 | 7888.07 |  | 2795 | 328 | 124 15 | 2343 | 165.5885 | 49.18
18 | ТЕРр53-25-1 Пр. Минстр.Ставр.кр. от 22.11.10 №351, №352 | Устройство металлических перемычек в стенах существующих зданий (уголок 50*50) (1 т металлоконструкций перемычек) ИНДЕКС К ПОЗИЦИИ(справочно): ТСНБ-2001 СК Индексы именения сметной стоимости работ и затрат на 4 квартал 2012г. (Приказ министерства строительства и архитектуры СК №488 от 28.12.2012г объекты образования (дет.сады) ОЗП=16,51; ЭМ=6,83; ЗПМ=16,51; МАТ=4,77 НР (1085 руб.): 73%=86%*0.85 от ФОТ (1486 руб.) СП (832 руб.): 56%=70%*0.8 от ФОТ (1486 руб.) | 0,08 80/1000 | 11191,15 1119,69 | 60,89 3,5 | 10010.57 |  | 895 | 90 | 5 | 800 | 165.88 | 13.27
19 | ТЕР10-01-047-01 И1-Пр.Минстр. СК от 29 августа 2012г.№ 276 | Установка блоков из ПВХ в наружных и внутренних дверных проемах: в каменных стенах площадью проема до 3 м2 ( с замком и фарнитурой) (100 м2 проемов) (При работе и реконструкции зданий и сооружений, работы, аналогичные технологическим процессам в новом строительстве (пЗП=1,15; пЭМ=1,25; пЗПМ=1,25; пЗТ=1,15; пЗТМ=1,25)) ИНДЕКС К ПОЗИЦИИ(справочно): ТСНБ-2001 СК Индексы именения сметной стоимости работ и затрат на 4 квартал 2012г. (Приказ министерства строительства и архитектуры СК №488 от 28.12.2012г объекты образования (дет.сады) ОЗП=16,51; ЭМ=6,83; ЗПМ=16,51; МАТ=4,77 НР (2809 руб.): 90%=118%*(0.9*0.85) от ФОТ (3121 руб.) СП (1342 руб.): 43%=63%*(0.85*0.8) от ФОТ (3121 руб.) | 0,1176 (1,4*2,1)*4/100 | 144134,1 1599,56 | 547,05 11,26 | 141987.49 |  | 16950 | 188 | 64 1 | 16698 | 231.15 | 27.18
20 | ТЕР10-01-039-01 И1-Пр.Минстр. СК от 29 августа 2012г.№ 276 | Установка блоков в наружных и внутренних дверных проемах: в каменных стенах, площадь проема до 3 м2 (100 м2 проемов) 4 785,94 = 32 672,94 - 100 x 278,87 (Поправка к мат-м (пМР=0 к расх.); При работе и реконструкции зданий и сооружений, работы, аналогичные технологическим процессам в новом строительстве (пЗП=1,15; пЭМ=1,25; пЗПМ=1,25; пЗТ=1,15; пЗТМ=1,25)) ИНДЕКС К ПОЗИЦИИ(справочно): ТСНБ-2001 СК Индексы именения сметной стоимости работ и затрат на 4 квартал 2012г. (Приказ министерства строительства и архитектуры СК №488 от 28.12.2012г объекты образования (дет.сады) ОЗП=16,51; ЭМ=6,83; ЗПМ=16,51; МАТ=4,77 НР (1784 руб.): 90%=118%*(0.9*0.85) от ФОТ (1982 руб.) СП (852 руб.): 43%=63%*(0.85*0.8) от ФОТ (1982 руб.) | 0,12 (2,4*5)/100 | 2313,2 861,04 | 1452,16 141,74 |  |  | 278 | 103 | 175 17 |  | 119.922 | 14.39
21 | Прайс-лист КПК "Ставропольстройопторг"на 4 кв.2012г. | Двери деревянные филенчатые ц.о.3800/1,18/4,54=709,33 (шт) (При работе и реконструкции зданий и сооружений, работы, аналогичные технологическим процессам в новом строительстве (пЗП=1,15; пЭМ=1,25; пЗПМ=1,25; пЗТ=1,15; пЗТМ=1,25)) ИНДЕКС К ПОЗИЦИИ(справочно): ТСНБ-2001 СК Индексы именения сметной стоимости работ и затрат на 4 квартал 2012г. (Приказ министерства строительства и архитектуры СК №488 от 28.12.2012г объекты образования (дет.сады) ОЗП=16,51; ЭМ=6,83; ЗПМ=16,51; МАТ=4,77 | 5 | 709.33 |  | 709.33 |  | 3547 |  |  | 3547
22 | Прайс-лист КПК "Ставропольстройопторг"на 4 кв.2012г. | Замок ц.о.650/1,18/4,54=121,33 (шт) ИНДЕКС К ПОЗИЦИИ(справочно): ТСНБ-2001 СК Индексы именения сметной стоимости работ и затрат на 4 квартал 2012г. (Приказ министерства строительства и архитектуры СК №488 от 28.12.2012г объекты образования (дет.сады) ОЗП=16,51; ЭМ=6,83; ЗПМ=16,51; МАТ=4,77 | 5 | 121.33 |  | 121.33 |  | 607 |  |  | 607
23 | ТСЦ-101-0889 Пр. Минстр.Ставр.кр. от 22.11.10 №351, №352 | Скобяные изделия для блоков входных дверей в: помещение однопольных (компл.) ИНДЕКС К ПОЗИЦИИ(справочно): ТСНБ-2001 СК Индексы именения сметной стоимости работ и затрат на 4 квартал 2012г. (Приказ министерства строительства и архитектуры СК №488 от 28.12.2012г объекты образования (дет.сады) ОЗП=16,51; ЭМ=6,83; ЗПМ=16,51; МАТ=4,77 | 5 | 115.47 |  | 115.47 |  | 577 |  |  | 577
24 | ТЕР10-01-039-01 И1-Пр.Минстр. СК от 29 августа 2012г.№ 276 | Установка блоков в наружных и внутренних дверных проемах: в каменных стенах, площадь проема до 3 м2 (100 м2 проемов) 4 785,94 = 32 672,94 - 100 x 278,87 (При работе и реконструкции зданий и сооружений, работы, аналогичные технологическим процессам в новом строительстве (пЗП=1,15; пЭМ=1,25; пЗПМ=1,25; пЗТ=1,15; пЗТМ=1,25)) ИНДЕКС К ПОЗИЦИИ(справочно): ТСНБ-2001 СК Индексы именения сметной стоимости работ и затрат на 4 квартал 2012г. (Приказ министерства строительства и архитектуры СК №488 от 28.12.2012г объекты образования (дет.сады) ОЗП=16,51; ЭМ=6,83; ЗПМ=16,51; МАТ=4,77 НР (847 руб.): 90%=118%*(0.9*0.85) от ФОТ (941 руб.) СП (405 руб.): 43%=63%*(0.85*0.8) от ФОТ (941 руб.) | 0,0567 1,89*3/100 | 5188,68 861,04 | 1452,16 141,74 | 2875.48 |  | 294 | 49 | 82 8 | 163 | 119.922 | 6.8
25 | Прайс-лист КПК "Ставропольстройопторг"на 4 кв.2012г. | Двери деревянные филенчатые ц.о.3800/1,18/4,54=709,33 (шт) (При работе и реконструкции зданий и сооружений, работы, аналогичные технологическим процессам в новом строительстве (пЗП=1,15; пЭМ=1,25; пЗПМ=1,25; пЗТ=1,15; пЗТМ=1,25)) ИНДЕКС К ПОЗИЦИИ(справочно): ТСНБ-2001 СК Индексы именения сметной стоимости работ и затрат на 4 квартал 2012г. (Приказ министерства строительства и архитектуры СК №488 от 28.12.2012г объекты образования (дет.сады) ОЗП=16,51; ЭМ=6,83; ЗПМ=16,51; МАТ=4,77 | 3 | 709.33 |  | 709.33 |  | 2128 |  |  | 2128
26 | Прайс-лист КПК "Ставропольстройопторг"на 4 кв.2012г. | Замок ц.о.650/1,18/4,54=121,33 (шт) ИНДЕКС К ПОЗИЦИИ(справочно): ТСНБ-2001 СК Индексы именения сметной стоимости работ и затрат на 4 квартал 2012г. (Приказ министерства строительства и архитектуры СК №488 от 28.12.2012г объекты образования (дет.сады) ОЗП=16,51; ЭМ=6,83; ЗПМ=16,51; МАТ=4,77 | 3 | 121.33 |  | 121.33 |  | 364 |  |  | 364
27 | ТСЦ-101-0889 Пр. Минстр.Ставр.кр. от 22.11.10 №351, №352 | Скобяные изделия для блоков входных дверей в: помещение однопольных (компл.) ИНДЕКС К ПОЗИЦИИ(справочно): ТСНБ-2001 СК Индексы именения сметной стоимости работ и затрат на 4 квартал 2012г. (Приказ министерства строительства и архитектуры СК №488 от 28.12.2012г объекты образования (дет.сады) ОЗП=16,51; ЭМ=6,83; ЗПМ=16,51; МАТ=4,77 | 3 | 115.47 |  | 115.47 |  | 346 |  |  | 346
28 | ТЕР10-01-060-01 Пр. Минстр.Ставр.кр. от 22.11.10 №351, №352 | Установка и крепление наличников (100 м коробок блоков) (При работе и реконструкции зданий и сооружений, работы, аналогичные технологическим процессам в новом строительстве (пЗП=1,15; пЭМ=1,25; пЗПМ=1,25; пЗТ=1,15; пЗТМ=1,25)) ИНДЕКС К ПОЗИЦИИ(справочно): ТСНБ-2001 СК Индексы именения сметной стоимости работ и затрат на 4 квартал 2012г. (Приказ министерства строительства и архитектуры СК №488 от 28.12.2012г объекты образования (дет.сады) ОЗП=16,51; ЭМ=6,83; ЗПМ=16,51; МАТ=4,77 НР (372 руб.): 90%=118%*(0.9*0.85) от ФОТ (413 руб.) СП (178 руб.): 43%=63%*(0.85*0.8) от ФОТ (413 руб.) | 0,43 43/100 | 543,02 57,37 | 3.98 | 481.67 |  | 233 | 25 | 2 | 206 | 8.993 | 3.87
29 | ТЕР09-04-010-03 И1-Пр.Минстр. СК от 29 августа 2012г.№ 276 | Установка витражей металлопластовых (100 м2) (Поправка к мат-м (пМР=0 к расх.); При работе и реконструкции зданий и сооружений, работы, аналогичные технологическим процессам в новом строительстве (пЗП=1,15; пЭМ=1,25; пЗПМ=1,25; пЗТ=1,15; пЗТМ=1,25)) ИНДЕКС К ПОЗИЦИИ(справочно): ТСНБ-2001 СК Индексы именения сметной стоимости работ и затрат на 4 квартал 2012г. (Приказ министерства строительства и архитектуры СК №488 от 28.12.2012г объекты образования (дет.сады) ОЗП=16,51; ЭМ=6,83; ЗПМ=16,51; МАТ=4,77 НР (2039 руб.): 69%=90%*(0.9*0.85) от ФОТ (2955 руб.) СП (1714 руб.): 58%=85%*(0.85*0.8) от ФОТ (2955 руб.) | 0,0582 5,82/100 | 3799,33 2876,33 | 923 212,19 |  |  | 221 | 167 | 54 12 |  | 371.1395 | 21.6
30 | Прайс-лист | Витражная система металлопластовая со стеклопакетом и наличниками (м2) (При работе и реконструкции зданий и сооружений, работы, аналогичные технологическим процессам в новом строительстве (пЗП=1,15; пЭМ=1,25; пЗПМ=1,25; пЗТ=1,15; пЗТМ=1,25)) ИНДЕКС К ПОЗИЦИИ(справочно): ТСНБ-2001 СК Индексы именения сметной стоимости работ и затрат на 4 квартал 2012г. (Приказ министерства строительства и архитектуры СК №488 от 28.12.2012г объекты образования (дет.сады) ОЗП=16,51; ЭМ=6,83; ЗПМ=16,51; МАТ=4,77 | 5.82 | 568,53 3200/1,18/4,77 |  | 568,53 3200/1,18/4,77 |  | 3309 |  |  | 3309
31 | ТЕР10-01-047-01 И1-Пр.Минстр. СК от 29 августа 2012г.№ 276 | Установка блоков из ПВХ в наружных и внутренних дверных проемах: в каменных стенах площадью проема до 3 м2 ( с замком и фарнитурой) (100 м2 проемов) (При работе и реконструкции зданий и сооружений, работы, аналогичные технологическим процессам в новом строительстве (пЗП=1,15; пЭМ=1,25; пЗПМ=1,25; пЗТ=1,15; пЗТМ=1,25)) ИНДЕКС К ПОЗИЦИИ(справочно): ТСНБ-2001 СК Индексы именения сметной стоимости работ и затрат на 4 квартал 2012г. (Приказ министерства строительства и архитектуры СК №488 от 28.12.2012г объекты образования (дет.сады) ОЗП=16,51; ЭМ=6,83; ЗПМ=16,51; МАТ=4,77 НР (401 руб.): 90%=118%*(0.9*0.85) от ФОТ (446 руб.) СП (192 руб.): 43%=63%*(0.85*0.8) от ФОТ (446 руб.) | 0,0168 1,68/100 | 144134,1 1599,56 | 547,05 11,26 | 141987.49 |  | 2421 | 27 | 9 | 2385 | 231.15 | 3.88
Внутренняя отделка
Стены
32 | ТЕР15-02-016-03 Пр. Минстр.Ставр.кр. от 22.11.10 №351, №352 | Штукатурка поверхностей внутри здания цементно-известковым или цементным раствором по камню и бетону: улучшенная стен (100 м2 оштукатуриваемой поверхности) (При работе и реконструкции зданий и сооружений, работы, аналогичные технологическим процессам в новом строительстве (пЗП=1,15; пЭМ=1,25; пЗПМ=1,25; пЗТ=1,15; пЗТМ=1,25)) ИНДЕКС К ПОЗИЦИИ(справочно): ТСНБ-2001 СК Индексы именения сметной стоимости работ и затрат на 4 квартал 2012г. (Приказ министерства строительства и архитектуры СК №488 от 28.12.2012г объекты образования (дет.сады) ОЗП=16,51; ЭМ=6,83; ЗПМ=16,51; МАТ=4,77 НР (7093 руб.): 80%=105%*(0.9*0.85) от ФОТ (8866 руб.) СП (3280 руб.): 37%=55%*(0.85*0.8) от ФОТ (8866 руб.) | 0,684 68,4/100 | 2037,32 725,56 | 114,49 59,68 | 1197.27 |  | 1394 | 496 | 78 41 | 820 | 98.716 | 67.52
33 | ТЕР15-04-006-03 Пр. Минстр.Ставр.кр. от 22.11.10 №351, №352 | Покрытие поверхностей грунтовкой глубокого проникновения: за 1 раз стен (100 м2 покрытия) (При работе и реконструкции зданий и сооружений, работы, аналогичные технологическим процессам в новом строительстве (пЗП=1,15; пЭМ=1,25; пЗПМ=1,25; пЗТ=1,15; пЗТМ=1,25)) ИНДЕКС К ПОЗИЦИИ(справочно): ТСНБ-2001 СК Индексы именения сметной стоимости работ и затрат на 4 квартал 2012г. (Приказ министерства строительства и архитектуры СК №488 от 28.12.2012г объекты образования (дет.сады) ОЗП=16,51; ЭМ=6,83; ЗПМ=16,51; МАТ=4,77 НР (2694 руб.): 80%=105%*(0.9*0.85) от ФОТ (3368 руб.) СП (1246 руб.): 37%=55%*(0.85*0.8) от ФОТ (3368 руб.) | 3,597 359,7/100 | 58,1 56,65 | 1,34 0,11 | 0.11 |  | 209 | 204 | 5 |  | 7.5325 | 27.09
34 | ТСЦ-101-3451 Пр. Минстр.Ставр.кр. от 22.11.10 №351, №352 | Грунтовка (т) (При работе и реконструкции зданий и сооружений, работы, аналогичные технологическим процессам в новом строительстве (пЗП=1,15; пЭМ=1,25; пЗПМ=1,25; пЗТ=1,15; пЗТМ=1,25)) ИНДЕКС К ПОЗИЦИИ(справочно): ТСНБ-2001 СК Индексы именения сметной стоимости работ и затрат на 4 квартал 2012г. (Приказ министерства строительства и архитектуры СК №488 от 28.12.2012г объекты образования (дет.сады) ОЗП=16,51; ЭМ=6,83; ЗПМ=16,51; МАТ=4,77 | 0.03597 | 14316.89 |  | 14316.89 |  | 515 |  |  | 515
35 | ТЕР15-04-027-05 Пр. Минстр.Ставр.кр. от 22.11.10 №351, №352 | Третья шпатлевка при высококачественной окраске по штукатурке и сборным конструкциям: стен, подготовленных под окраску (100 м2 окрашиваемой поверхности) (При работе и реконструкции зданий и сооружений, работы, аналогичные технологическим процессам в новом строительстве (пЗП=1,15; пЭМ=1,25; пЗПМ=1,25; пЗТ=1,15; пЗТМ=1,25)) ИНДЕКС К ПОЗИЦИИ(справочно): ТСНБ-2001 СК Индексы именения сметной стоимости работ и затрат на 4 квартал 2012г. (Приказ министерства строительства и архитектуры СК №488 от 28.12.2012г объекты образования (дет.сады) ОЗП=16,51; ЭМ=6,83; ЗПМ=16,51; МАТ=4,77 НР (4874 руб.): 80%=105%*(0.9*0.85) от ФОТ (6092 руб.) СП (2254 руб.): 37%=55%*(0.85*0.8) от ФОТ (6092 руб.) | 3,597 359,7/100 | 545,28 102,59 | 3,33 0,11 | 439.36 |  | 1961 | 369 | 12 | 1580 | 13.7885 | 49.6
36 | ТЕР15-04-005-07 И1-Пр.Минстр. СК от 29 августа 2012г.№ 276 | Окраска поливинилацетатными водоэмульсионными составами высококачественная: по штукатурке стен (100 м2 окрашиваемой поверхности) (При работе и реконструкции зданий и сооружений, работы, аналогичные технологическим процессам в новом строительстве (пЗП=1,15; пЭМ=1,25; пЗПМ=1,25; пЗТ=1,15; пЗТМ=1,25)) ИНДЕКС К ПОЗИЦИИ(справочно): ТСНБ-2001 СК Индексы именения сметной стоимости работ и затрат на 4 квартал 2012г. (Приказ министерства строительства и архитектуры СК №488 от 28.12.2012г объекты образования (дет.сады) ОЗП=16,51; ЭМ=6,83; ЗПМ=16,51; МАТ=4,77 НР (30511 руб.): 80%=105%*(0.9*0.85) от ФОТ (38139 руб.) СП (14111 руб.): 37%=55%*(0.85*0.8) от ФОТ (38139 руб.) | 3,883 388,3/100 | 2258,04 594,55 | 20,89 0,33 | 1642.6 |  | 8768 | 2309 | 81 1 | 6378 | 79.0625 | 307
37 | ТЕР15-01-019-05 Пр. Минстр.Ставр.кр. от 22.11.10 №351, №352 | Гладкая облицовка стен, столбов, пилястр и откосов (без карнизных, плинтусных и угловых плиток) без установки плиток туалетного гарнитура на клее из сухих смесей: по кирпичу и бетону (100 м2 поверхности облицовки) (При работе и реконструкции зданий и сооружений, работы, аналогичные технологическим процессам в новом строительстве (пЗП=1,15; пЭМ=1,25; пЗПМ=1,25; пЗТ=1,15; пЗТМ=1,25)) ИНДЕКС К ПОЗИЦИИ(справочно): ТСНБ-2001 СК Индексы именения сметной стоимости работ и затрат на 4 квартал 2012г. (Приказ министерства строительства и архитектуры СК №488 от 28.12.2012г объекты образования (дет.сады) ОЗП=16,51; ЭМ=6,83; ЗПМ=16,51; МАТ=4,77 НР (4319 руб.): 80%=105%*(0.9*0.85) от ФОТ (5399 руб.) СП (1998 руб.): 37%=55%*(0.85*0.8) от ФОТ (5399 руб.) | 0,245 24,5/100 | 10870,68 1318,39 | 33,6 15,74 | 9518.69 |  | 2663 | 323 | 8 4 | 2332 | 183.6205 | 44.99
Потолки
38 | ТЕР15-02-016-04 Пр. Минстр.Ставр.кр. от 22.11.10 №351, №352 | Штукатурка поверхностей внутри здания цементно-известковым или цементным раствором по камню и бетону: улучшенная потолков (100 м2 оштукатуриваемой поверхности) (При работе и реконструкции зданий и сооружений, работы, аналогичные технологическим процессам в новом строительстве (пЗП=1,15; пЭМ=1,25; пЗПМ=1,25; пЗТ=1,15; пЗТМ=1,25)) ИНДЕКС К ПОЗИЦИИ(справочно): ТСНБ-2001 СК Индексы именения сметной стоимости работ и затрат на 4 квартал 2012г. (Приказ министерства строительства и архитектуры СК №488 от 28.12.2012г объекты образования (дет.сады) ОЗП=16,51; ЭМ=6,83; ЗПМ=16,51; МАТ=4,77 НР (634 руб.): 80%=105%*(0.9*0.85) от ФОТ (792 руб.) СП (293 руб.): 37%=55%*(0.85*0.8) от ФОТ (792 руб.) | 0,06 6/100 | 2069,07 735,37 | 114,49 59,68 | 1219.21 |  | 124 | 44 | 7 4 | 73 | 100.05 | 6
39 | ТЕР15-04-006-01 Пр. Минстр.Ставр.кр. от 22.11.10 №351, №352 | Покрытие поверхностей грунтовкой глубокого проникновения: за 1 раз потолков (100 м2 покрытия) (При работе и реконструкции зданий и сооружений, работы, аналогичные технологическим процессам в новом строительстве (пЗП=1,15; пЭМ=1,25; пЗПМ=1,25; пЗТ=1,15; пЗТМ=1,25)) ИНДЕКС К ПОЗИЦИИ(справочно): ТСНБ-2001 СК Индексы именения сметной стоимости работ и затрат на 4 квартал 2012г. (Приказ министерства строительства и архитектуры СК №488 от 28.12.2012г объекты образования (дет.сады) ОЗП=16,51; ЭМ=6,83; ЗПМ=16,51; МАТ=4,77 НР (1810 руб.): 80%=105%*(0.9*0.85) от ФОТ (2262 руб.) СП (837 руб.): 37%=55%*(0.85*0.8) от ФОТ (2262 руб.) | 1,95 195,/100 | 71,49 70,05 | 1,34 0,11 | 0.1 |  | 139 | 137 | 2 |  | 9.315 | 18.16
40 | ТСЦ-101-3451 Пр. Минстр.Ставр.кр. от 22.11.10 №351, №352 | Грунтовка (т) (При работе и реконструкции зданий и сооружений, работы, аналогичные технологическим процессам в новом строительстве (пЗП=1,15; пЭМ=1,25; пЗПМ=1,25; пЗТ=1,15; пЗТМ=1,25)) ИНДЕКС К ПОЗИЦИИ(справочно): ТСНБ-2001 СК Индексы именения сметной стоимости работ и затрат на 4 квартал 2012г. (Приказ министерства строительства и архитектуры СК №488 от 28.12.2012г объекты образования (дет.сады) ОЗП=16,51; ЭМ=6,83; ЗПМ=16,51; МАТ=4,77 | 0.0195 | 14316.89 |  | 14316.89 |  | 279 |  |  | 279
41 | ТЕР15-04-027-06 Пр. Минстр.Ставр.кр. от 22.11.10 №351, №352 | Третья шпатлевка при высококачественной окраске по штукатурке и сборным конструкциям: потолков, подготовленных под окраску (100 м2 окрашиваемой поверхности) (Шпатлевка в 2 слоя (пПЗ=2 (пЗП=2; пЭМ=2 к расх.; пЗПМ=2; пМР=2 к расх.; пЗТ=2; пЗТМ=2)); При работе и реконструкции зданий и сооружений, работы, аналогичные технологическим процессам в новом строительстве (пЗП=1,15; пЭМ=1,25; пЗПМ=1,25; пЗТ=1,15; пЗТМ=1,25)) ИНДЕКС К ПОЗИЦИИ(справочно): ТСНБ-2001 СК Индексы именения сметной стоимости работ и затрат на 4 квартал 2012г. (Приказ министерства строительства и архитектуры СК №488 от 28.12.2012г объекты образования (дет.сады) ОЗП=16,51; ЭМ=6,83; ЗПМ=16,51; МАТ=4,77 НР (7278 руб.): 80%=105%*(0.9*0.85) от ФОТ (9097 руб.) СП (3366 руб.): 37%=55%*(0.85*0.8) от ФОТ (9097 руб.) | 1,95 195/100 | 1193,09 282,35 | 8,63 0,23 | 902.11 |  | 2327 | 551 | 17 | 1759 | 37.95 | 74
42 | ТЕР15-04-005-08 И1-Пр.Минстр. СК от 29 августа 2012г.№ 276 | Окраска поливинилацетатными водоэмульсионными составами высококачественная: по штукатурке потолков (100 м2 окрашиваемой поверхности) (При работе и реконструкции зданий и сооружений, работы, аналогичные технологическим процессам в новом строительстве (пЗП=1,15; пЭМ=1,25; пЗПМ=1,25; пЗТ=1,15; пЗТМ=1,25)) ИНДЕКС К ПОЗИЦИИ(справочно): ТСНБ-2001 СК Индексы именения сметной стоимости работ и затрат на 4 квартал 2012г. (Приказ министерства строительства и архитектуры СК №488 от 28.12.2012г объекты образования (дет.сады) ОЗП=16,51; ЭМ=6,83; ЗПМ=16,51; МАТ=4,77 НР (19931 руб.): 80%=105%*(0.9*0.85) от ФОТ (24914 руб.) СП (9218 руб.): 37%=55%*(0.85*0.8) от ФОТ (24914 руб.) | 1,95 195/100 | 2617,94 773,39 | 22,88 0,33 | 1821.67 |  | 5105 | 1508 | 45 1 | 3552 | 102.8445 | 200.55
Откосы
43 | ТЕРр61-7-1 Пр. Минстр.Ставр.кр. от 22.11.10 №351, №352 | Ремонт штукатурки откосов внутри здания по камню и бетону цементно-известковым раствором: прямолинейных( дверных и оконных) (100 м2 отремонтированной поверхности) ИНДЕКС К ПОЗИЦИИ(справочно): ТСНБ-2001 СК Индексы именения сметной стоимости работ и затрат на 4 квартал 2012г. (Приказ министерства строительства и архитектуры СК №488 от 28.12.2012г объекты образования (дет.сады) ОЗП=16,51; ЭМ=6,83; ЗПМ=16,51; МАТ=4,77 НР (4712 руб.): 67%=79%*0.85 от ФОТ (7033 руб.) СП (2813 руб.): 40%=50%*0.8 от ФОТ (7033 руб.) | 0,158 15,8/100 | 5049,47 2685,25 | 32,25 9,95 | 2331.97 |  | 798 | 424 | 5 2 | 369 | 383.06 | 60.52
44 | ТЕР15-04-005-03 И1-Пр.Минстр. СК от 29 августа 2012г.№ 276 | Окраска поливинилацетатными водоэмульсионными составами улучшенная: по штукатурке откосов (100 м2 окрашиваемой поверхности) (При работе и реконструкции зданий и сооружений, работы, аналогичные технологическим процессам в новом строительстве (пЗП=1,15; пЭМ=1,25; пЗПМ=1,25; пЗТ=1,15; пЗТМ=1,25)) ИНДЕКС К ПОЗИЦИИ(справочно): ТСНБ-2001 СК Индексы именения сметной стоимости работ и затрат на 4 квартал 2012г. (Приказ министерства строительства и архитектуры СК №488 от 28.12.2012г объекты образования (дет.сады) ОЗП=16,51; ЭМ=6,83; ЗПМ=16,51; МАТ=4,77 НР (1493 руб.): 80%=105%*(0.9*0.85) от ФОТ (1866 руб.) СП (690 руб.): 37%=55%*(0.85*0.8) от ФОТ (1866 руб.) | 0,326 (15,8+16,8)/100 | 1853,29 345,84 | 15,58 0,21 | 1491.87 |  | 604 | 113 | 5 | 486 | 49.335 | 16.08
Раздел 2. Электрическая часть
45 | ТЕРм08-03-594-02 Пр. Минстр.Ставр.кр. от 22.11.10 №351, №352 | Светильник отдельно устанавливаемый: на штырях с количеством ламп в светильнике 2 (100 шт.) ИНДЕКС К ПОЗИЦИИ(справочно): ТСНБ-2001 СК Индексы именения сметной стоимости работ и затрат на 4 квартал 2012г. (Приказ министерства строительства и архитектуры СК №488 от 28.12.2012г объекты образования (дет.сады) ОЗП=16,51; ЭМ=6,83; ЗПМ=16,51; МАТ=4,77 НР (3798 руб.): 81%=95%*0.85 от ФОТ (4689 руб.) СП (2438 руб.): 52%=65%*0.8 от ФОТ (4689 руб.) | 0,22 22/100 | 5088,62 899 | 1619,71 390,39 | 2569.91 |  | 1119 | 198 | 356 86 | 565 | 116 | 25.52
46 | ТСЦ-509-1361 И1-Пр.Минстр. СК от 29 августа 2012г.№ 275 | Светильник ЛПО 16-2х36 (шт.) ИНДЕКС К ПОЗИЦИИ(справочно): ТСНБ-2001 СК Индексы именения сметной стоимости работ и затрат на 4 квартал 2012г. (Приказ министерства строительства и архитектуры СК №488 от 28.12.2012г объекты образования (дет.сады) ОЗП=16,51; ЭМ=6,83; ЗПМ=16,51; МАТ=4,77 | 22 | 90.94 |  | 90.94 |  | 2001 |  |  | 2001
47 | Прайс-лист КПК "Ставропольстройопторг"на 4 кв.2012г. | Лампа OSRAM L 36W/640 люминесцентная (ЛБ 36) (шт) ИНДЕКС К ПОЗИЦИИ(справочно): ТСНБ-2001 СК Индексы именения сметной стоимости работ и затрат на 4 квартал 2012г. (Приказ министерства строительства и архитектуры СК №488 от 28.12.2012г объекты образования (дет.сады) ОЗП=16,51; ЭМ=6,83; ЗПМ=16,51; МАТ=4,77 | 44 | 6 |  | 6 |  | 264 |  |  | 264
48 | ТЕРм08-03-591-05 Пр. Минстр.Ставр.кр. от 22.11.10 №351, №352 | Выключатель: двухклавишный утопленного типа при скрытой проводке (100 шт.) ИНДЕКС К ПОЗИЦИИ(справочно): ТСНБ-2001 СК Индексы именения сметной стоимости работ и затрат на 4 квартал 2012г. (Приказ министерства строительства и архитектуры СК №488 от 28.12.2012г объекты образования (дет.сады) ОЗП=16,51; ЭМ=6,83; ЗПМ=16,51; МАТ=4,77 НР (174 руб.): 81%=95%*0.85 от ФОТ (215 руб.) СП (112 руб.): 52%=65%*0.8 от ФОТ (215 руб.) | 0,05 5/100 | 290,73 254,2 | 8,66 0,4 | 27.87 |  | 15 | 13 |  | 2 | 32.8 | 1.64
49 | Прайс-лист КПК "Ставропольстройопторг"на 4 кв.2012г. | Выключатель СКР 2кл. ц.о.85,51/1,18/4,77 (шт) (При работе и реконструкции зданий и сооружений, работы, аналогичные технологическим процессам в новом строительстве (пЗП=1,15; пЭМ=1,25; пЗПМ=1,25; пЗТ=1,15; пЗТМ=1,25)) ИНДЕКС К ПОЗИЦИИ(справочно): ТСНБ-2001 СК Индексы именения сметной стоимости работ и затрат на 4 квартал 2012г. (Приказ министерства строительства и архитектуры СК №488 от 28.12.2012г объекты образования (дет.сады) ОЗП=16,51; ЭМ=6,83; ЗПМ=16,51; МАТ=4,77 | 5 | 15,19 85,51/1,18/4,77 |  | 15,19 85,51/1,18/4,77 |  | 76 |  |  | 76
50 | ТЕРм08-03-591-09 Пр. Минстр.Ставр.кр. от 22.11.10 №351, №352 | Розетка штепсельная: утопленного типа при скрытой проводке (100 шт.) ИНДЕКС К ПОЗИЦИИ(справочно): ТСНБ-2001 СК Индексы именения сметной стоимости работ и затрат на 4 квартал 2012г. (Приказ министерства строительства и архитектуры СК №488 от 28.12.2012г объекты образования (дет.сады) ОЗП=16,51; ЭМ=6,83; ЗПМ=16,51; МАТ=4,77 НР (629 руб.): 81%=95%*0.85 от ФОТ (776 руб.) СП (404 руб.): 52%=65%*0.8 от ФОТ (776 руб.) | 0,16 16/100 | 388,47 295,28 | 8,66 0,4 | 84.53 |  | 62 | 47 | 1 | 14 | 38.1 | 6.1
51 | ТСЦ-503-0475 Пр. Минстр.Ставр.кр. от 22.11.10 №351, №352 | Розетка скрытой проводки с заземлением (шт.) (При работе и реконструкции зданий и сооружений, работы, аналогичные технологическим процессам в новом строительстве (пЗП=1,15; пЭМ=1,25; пЗПМ=1,25; пЗТ=1,15; пЗТМ=1,25)) ИНДЕКС К ПОЗИЦИИ(справочно): ТСНБ-2001 СК Индексы именения сметной стоимости работ и затрат на 4 квартал 2012г. (Приказ министерства строительства и архитектуры СК №488 от 28.12.2012г объекты образования (дет.сады) ОЗП=16,51; ЭМ=6,83; ЗПМ=16,51; МАТ=4,77 | 16 | 10.21 |  | 10.21 |  | 163 |  |  | 163
52 | ТЕРм08-02-403-01 И1-Пр.Минстр. СК от 29 августа 2012г.№ 276 | Провод групповой осветительных сетей в защитной оболочке или кабель двух-трехжильный: в пустотах плит перекрытий (100 м) ИНДЕКС К ПОЗИЦИИ(справочно): ТСНБ-2001 СК Индексы именения сметной стоимости работ и затрат на 4 квартал 2012г. (Приказ министерства строительства и архитектуры СК №488 от 28.12.2012г объекты образования (дет.сады) ОЗП=16,51; ЭМ=6,83; ЗПМ=16,51; МАТ=4,77 НР (201 руб.): 81%=95%*0.85 от ФОТ (248 руб.) СП (129 руб.): 52%=65%*0.8 от ФОТ (248 руб.) | 0,12 12/100 | 344,97 124,95 | 6,49 0,3 | 213.53 |  | 41 | 15 | 1 | 25 | 17 | 2.04
53 | ТЕРм08-02-412-04 И1-Пр.Минстр. СК от 29 августа 2012г.№ 276 | Затягивание провода в проложенные трубы и металлические рукава первого одножильного или многожильного в общей оплетке, суммарное сечение до 35 мм2 (100 м) ИНДЕКС К ПОЗИЦИИ(справочно): ТСНБ-2001 СК Индексы именения сметной стоимости работ и затрат на 4 квартал 2012г. (Приказ министерства строительства и архитектуры СК №488 от 28.12.2012г объекты образования (дет.сады) ОЗП=16,51; ЭМ=6,83; ЗПМ=16,51; МАТ=4,77 НР (1337 руб.): 81%=95%*0.85 от ФОТ (1651 руб.) СП (859 руб.): 52%=65%*0.8 от ФОТ (1651 руб.) | 1,2 120/100 | 291,24 82,32 | 17,32 0,8 | 191.6 |  | 349 | 99 | 21 1 | 229 | 11.2 | 13.44
54 | ТСЦ-501-8191 Пр. Минстр.Ставр.кр. от 22.11.10 №351, №352 | Кабель силовой с медными жилами с поливинилхлоридной изоляцией в поливинилхлоридной оболочке без защитного покрова: ВВГ, напряжением 0,66 Кв, число жил - 3 и сечением 2,5 мм2 (1000 м) ИНДЕКС К ПОЗИЦИИ(справочно): ТСНБ-2001 СК Индексы именения сметной стоимости работ и затрат на 4 квартал 2012г. (Приказ министерства строительства и архитектуры СК №488 от 28.12.2012г объекты образования (дет.сады) ОЗП=16,51; ЭМ=6,83; ЗПМ=16,51; МАТ=4,77 | 0,132 (12+120)/1000 | 4479.94 |  | 4479.94 |  | 591 |  |  | 591
55 | ТЕРм08-02-409-01 И1-Пр.Минстр. СК от 29 августа 2012г.№ 276 | Труба винипластовая по установленным конструкциям, по стенам и колоннам с креплением скобами, диаметр: до 25 мм (100 м) ИНДЕКС К ПОЗИЦИИ(справочно): ТСНБ-2001 СК Индексы именения сметной стоимости работ и затрат на 4 квартал 2012г. (Приказ министерства строительства и архитектуры СК №488 от 28.12.2012г объекты образования (дет.сады) ОЗП=16,51; ЭМ=6,83; ЗПМ=16,51; МАТ=4,77 НР (2822 руб.): 81%=95%*0.85 от ФОТ (3484 руб.) СП (1812 руб.): 52%=65%*0.8 от ФОТ (3484 руб.) | 1,2 120/100 | 1342,25 174,93 | 54,71 1,1 | 1112.61 |  | 1611 | 210 | 66 1 | 1335 | 23.8 | 28.56
56 | Прайс-лист КПК "Ставропольстройопторг"на 4 кв.2012г. | Труба гладкая жесткая ПВХ д.32 ц.о. 22/1,18/4,54 (м) ИНДЕКС К ПОЗИЦИИ(справочно): ТСНБ-2001 СК Индексы именения сметной стоимости работ и затрат на 4 квартал 2012г. (Приказ министерства строительства и архитектуры СК №488 от 28.12.2012г объекты образования (дет.сады) ОЗП=16,51; ЭМ=6,83; ЗПМ=16,51; МАТ=4,77 | 120 | 4.11 |  | 4.11 |  | 493 |  |  | 493
57 | ТЕРм08-03-545-01 Пр. Минстр.Ставр.кр. от 22.11.10 №351, №352 | Коробка распаячная (1 шт.) ИНДЕКС К ПОЗИЦИИ(справочно): ТСНБ-2001 СК Индексы именения сметной стоимости работ и затрат на 4 квартал 2012г. (Приказ министерства строительства и архитектуры СК №488 от 28.12.2012г объекты образования (дет.сады) ОЗП=16,51; ЭМ=6,83; ЗПМ=16,51; МАТ=4,77 НР (5202 руб.): 81%=95%*0.85 от ФОТ (6422 руб.) СП (3339 руб.): 52%=65%*0.8 от ФОТ (6422 руб.) | 16 | 123,84 24,33 | 2.04 | 97.47 |  | 1981 | 389 | 33 | 1559 | 3.31 | 52.96
58 | ТСЦ-503-0527 И1-Пр.Минстр. СК от 29 августа 2012г.№ 275 | Разветвительная коробка У-194 (шт.) ИНДЕКС К ПОЗИЦИИ(справочно): ТСНБ-2001 СК Индексы именения сметной стоимости работ и затрат на 4 квартал 2012г. (Приказ министерства строительства и архитектуры СК №488 от 28.12.2012г объекты образования (дет.сады) ОЗП=16,51; ЭМ=6,83; ЗПМ=16,51; МАТ=4,77 | 16 | 3.01 |  | 3.01 |  | 48 |  |  | 48
59 | ТЕРм08-02-144-03 Пр. Минстр.Ставр.кр. от 22.11.10 №351, №352 | Присоединение к зажимам жил проводов или кабелей сечением: до 16 мм2 (100 шт.) ИНДЕКС К ПОЗИЦИИ(справочно): ТСНБ-2001 СК Индексы именения сметной стоимости работ и затрат на 4 квартал 2012г. (Приказ министерства строительства и архитектуры СК №488 от 28.12.2012г объекты образования (дет.сады) ОЗП=16,51; ЭМ=6,83; ЗПМ=16,51; МАТ=4,77 НР (241 руб.): 81%=95%*0.85 от ФОТ (297 руб.) СП (154 руб.): 52%=65%*0.8 от ФОТ (297 руб.) | 0,16 16/100 | 116,59 114,3 |  | 2.29 |  | 19 | 18 |  | 1 | 15.2 | 2.43
60 | ТЕРм08-03-526-06 Пр. Минстр.Ставр.кр. от 22.11.10 №351, №352 | Автомат одно-, двух-, трехполюсный, устанавливаемый на конструкции: на полу, на ток до 25 А (1 шт.) ИНДЕКС К ПОЗИЦИИ(справочно): ТСНБ-2001 СК Индексы именения сметной стоимости работ и затрат на 4 квартал 2012г. (Приказ министерства строительства и архитектуры СК №488 от 28.12.2012г объекты образования (дет.сады) ОЗП=16,51; ЭМ=6,83; ЗПМ=16,51; МАТ=4,77 НР (160 руб.): 81%=95%*0.85 от ФОТ (198 руб.) СП (103 руб.): 52%=65%*0.8 от ФОТ (198 руб.) | 1 | 204,36 12,05 | 1.32 | 190.99 |  | 204 | 12 | 1 | 191 | 1.62 | 1.62
61 | ТСЦ-509-2228 И1-Пр.Минстр. СК от 29 августа 2012г.№ 275 | Выключатели автоматические «IЕК» ВА47-29 1P 16А, характеристика С (шт.) ИНДЕКС К ПОЗИЦИИ(справочно): ТСНБ-2001 СК Индексы именения сметной стоимости работ и затрат на 4 квартал 2012г. (Приказ министерства строительства и архитектуры СК №488 от 28.12.2012г объекты образования (дет.сады) ОЗП=16,51; ЭМ=6,83; ЗПМ=16,51; МАТ=4,77 | 1 | 8.99 |  | 8.99 |  | 9 |  |  | 9
Раздел 3. Сантехническая часть
62 | ТЕР17-01-008-01 И1-Пр.Минстр. СК от 29 августа 2012г.№ 276 | Установка нагревателей индивидуальных: водоводяных (10 компл.) (При работе и реконструкции зданий и сооружений, работы, аналогичные технологическим процессам в новом строительстве (пЗП=1,15; пЭМ=1,25; пЗПМ=1,25; пЗТ=1,15; пЗТМ=1,25)) ИНДЕКС К ПОЗИЦИИ(справочно): ТСНБ-2001 СК Индексы именения сметной стоимости работ и затрат на 4 квартал 2012г. (Приказ министерства строительства и архитектуры СК №488 от 28.12.2012г объекты образования (дет.сады) ОЗП=16,51; ЭМ=6,83; ЗПМ=16,51; МАТ=4,77 НР (1214 руб.): 98%=128%*(0.9*0.85) от ФОТ (1239 руб.) СП (694 руб.): 56%=83%*(0.85*0.8) от ФОТ (1239 руб.) | 0,1 1/10 | 26632,73 738,42 | 117,68 11,24 | 25776.63 |  | 2663 | 74 | 12 1 | 2577 | 100.464 | 10.05
63 | Прайс-лист КПК "Ставропольстройопторг"на 4 кв.2012г. | Электронагреватель накопительный 30л. цо. 4780/1,18/4,77 (шт) (При работе и реконструкции зданий и сооружений, работы, аналогичные технологическим процессам в новом строительстве (пЗП=1,15; пЭМ=1,25; пЗПМ=1,25; пЗТ=1,15; пЗТМ=1,25)) ИНДЕКС К ПОЗИЦИИ(справочно): ТСНБ-2001 СК Индексы именения сметной стоимости работ и затрат на 4 квартал 2012г. (Приказ министерства строительства и архитектуры СК №488 от 28.12.2012г объекты образования (дет.сады) ОЗП=16,51; ЭМ=6,83; ЗПМ=16,51; МАТ=4,77 | 1 | 849,23 4780/1,18/4,77 |  | 849,23 4780/1,18/4,77 |  | 849 |  |  | 849
64 | ТЕР17-01-003-01 Пр. Минстр.Ставр.кр. от 22.11.10 №351, №352 | Установка унитазов: с бачком непосредственно присоединенным (10 компл.) (При работе и реконструкции зданий и сооружений, работы, аналогичные технологическим процессам в новом строительстве (пЗП=1,15; пЭМ=1,25; пЗПМ=1,25; пЗТ=1,15; пЗТМ=1,25)) ИНДЕКС К ПОЗИЦИИ(справочно): ТСНБ-2001 СК Индексы именения сметной стоимости работ и затрат на 4 квартал 2012г. (Приказ министерства строительства и архитектуры СК №488 от 28.12.2012г объекты образования (дет.сады) ОЗП=16,51; ЭМ=6,83; ЗПМ=16,51; МАТ=4,77 НР (1376 руб.): 98%=128%*(0.9*0.85) от ФОТ (1404 руб.) СП (786 руб.): 56%=83%*(0.85*0.8) от ФОТ (1404 руб.) | 0,4 4/10 | 4679,48 210,82 | 50,29 3,44 | 4418.37 |  | 1872 | 84 | 20 1 | 1768 | 28.336 | 11.33
65 | ТЕР17-01-001-14 Пр. Минстр.Ставр.кр. от 22.11.10 №351, №352 | Установка умывальников одиночных: с подводкой холодной и горячей воды (10 компл.) (При работе и реконструкции зданий и сооружений, работы, аналогичные технологическим процессам в новом строительстве (пЗП=1,15; пЭМ=1,25; пЗПМ=1,25; пЗТ=1,15; пЗТМ=1,25)) ИНДЕКС К ПОЗИЦИИ(справочно): ТСНБ-2001 СК Индексы именения сметной стоимости работ и затрат на 4 квартал 2012г. (Приказ министерства строительства и архитектуры СК №488 от 28.12.2012г объекты образования (дет.сады) ОЗП=16,51; ЭМ=6,83; ЗПМ=16,51; МАТ=4,77 НР (1538 руб.): 98%=128%*(0.9*0.85) от ФОТ (1569 руб.) СП (879 руб.): 56%=83%*(0.85*0.8) от ФОТ (1569 руб.) | 0,5 5/10 | 1970,38 187,23 | 26,81 1,4 | 1756.34 |  | 985 | 94 | 13 1 | 878 | 24.8975 | 12.45
66 | ТЕР17-01-001-18 Пр. Минстр.Ставр.кр. от 22.11.10 №351, №352 | Установка поддонов душевых (10 компл.) (При работе и реконструкции зданий и сооружений, работы, аналогичные технологическим процессам в новом строительстве (пЗП=1,15; пЭМ=1,25; пЗПМ=1,25; пЗТ=1,15; пЗТМ=1,25)) ИНДЕКС К ПОЗИЦИИ(справочно): ТСНБ-2001 СК Индексы именения сметной стоимости работ и затрат на 4 квартал 2012г. (Приказ министерства строительства и архитектуры СК №488 от 28.12.2012г объекты образования (дет.сады) ОЗП=16,51; ЭМ=6,83; ЗПМ=16,51; МАТ=4,77 НР (146 руб.): 98%=128%*(0.9*0.85) от ФОТ (149 руб.) СП (83 руб.): 56%=83%*(0.85*0.8) от ФОТ (149 руб.) | 0,1 1/10 | 4014,69 94,17 | 69,51 2,46 | 3851.01 |  | 401 | 9 | 7 | 385 | 12.5235 | 1.25
67 | ТЕР17-01-005-02 Пр. Минстр.Ставр.кр. от 22.11.10 №351, №352 | Установка моек: на два отделения (10 компл.) 357,01 = 6 772,91 - 10 x 641,59 (При работе и реконструкции зданий и сооружений, работы, аналогичные технологическим процессам в новом строительстве (пЗП=1,15; пЭМ=1,25; пЗПМ=1,25; пЗТ=1,15; пЗТМ=1,25)) ИНДЕКС К ПОЗИЦИИ(справочно): ТСНБ-2001 СК Индексы именения сметной стоимости работ и затрат на 4 квартал 2012г. (Приказ министерства строительства и архитектуры СК №488 от 28.12.2012г объекты образования (дет.сады) ОЗП=16,51; ЭМ=6,83; ЗПМ=16,51; МАТ=4,77 НР (372 руб.): 98%=128%*(0.9*0.85) от ФОТ (380 руб.) СП (213 руб.): 56%=83%*(0.85*0.8) от ФОТ (380 руб.) | 0,1 1/10 | 397,84 218,88 | 61,4 6,86 | 117.56 |  | 40 | 22 | 6 1 | 12 | 29.1065 | 2.91
68 | Прайс-лист КПК "Ставропольстройопторг"на 4 кв.2012г. | Мойка нержав. двойная с сифоном ц.о.1500/1,18/4,77 (шт) ИНДЕКС К ПОЗИЦИИ(справочно): ТСНБ-2001 СК Индексы именения сметной стоимости работ и затрат на 4 квартал 2012г. (Приказ министерства строительства и архитектуры СК №488 от 28.12.2012г объекты образования (дет.сады) ОЗП=16,51; ЭМ=6,83; ЗПМ=16,51; МАТ=4,77 | 1 | 266,5 1500/1,18/4,77 |  | 266,5 1500/1,18/4,77 |  | 267 |  |  | 267
69 | ТЕРр65-6-10 Пр. Минстр.Ставр.кр. от 22.11.10 №351, №352 | Смена: гибких подводок (100 приборов) ИНДЕКС К ПОЗИЦИИ(справочно): ТСНБ-2001 СК Индексы именения сметной стоимости работ и затрат на 4 квартал 2012г. (Приказ министерства строительства и архитектуры СК №488 от 28.12.2012г объекты образования (дет.сады) ОЗП=16,51; ЭМ=6,83; ЗПМ=16,51; МАТ=4,77 НР (756 руб.): 88%=103%*0.85 от ФОТ (859 руб.) СП (412 руб.): 48%=60%*0.8 от ФОТ (859 руб.) | 0,14 14/100 | 2328,88 371,52 | 5,36 0,43 | 1952 |  | 326 | 52 | 1 | 273 | 52.4 | 7.34
70 | ТЕР17-01-002-03 Пр. Минстр.Ставр.кр. от 22.11.10 №351, №352 | Установка смесителей с душевой сеткой (10 шт.) 66,63 = 1 774,73 - 10 x 170,81 (При работе и реконструкции зданий и сооружений, работы, аналогичные технологическим процессам в новом строительстве (пЗП=1,15; пЭМ=1,25; пЗПМ=1,25; пЗТ=1,15; пЗТМ=1,25)) ИНДЕКС К ПОЗИЦИИ(справочно): ТСНБ-2001 СК Индексы именения сметной стоимости работ и затрат на 4 квартал 2012г. (Приказ министерства строительства и архитектуры СК №488 от 28.12.2012г объекты образования (дет.сады) ОЗП=16,51; ЭМ=6,83; ЗПМ=16,51; МАТ=4,77 НР (194 руб.): 98%=128%*(0.9*0.85) от ФОТ (198 руб.) СП (111 руб.): 56%=83%*(0.85*0.8) от ФОТ (198 руб.) | 0,2 2/10 | 74,57 60,54 | 0.24 | 13.79 |  | 15 | 12 |  | 3 | 8.05 | 1.61
71 | ТСЦ-301-0619 Пр. Минстр.Ставр.кр. от 22.11.10 №351, №352 | Смесители общие для ванн и умывальников: с душевой сеткой на гибком шланге, с кнопочным переключателем СМ-ВУ-ШЛР с цельнолитым корпусом (компл.) ИНДЕКС К ПОЗИЦИИ(справочно): ТСНБ-2001 СК Индексы именения сметной стоимости работ и затрат на 4 квартал 2012г. (Приказ министерства строительства и архитектуры СК №488 от 28.12.2012г объекты образования (дет.сады) ОЗП=16,51; ЭМ=6,83; ЗПМ=16,51; МАТ=4,77 | 2 | 271.35 |  | 271.35 |  | 543 |  |  | 543
72 | ТЕР17-01-002-03 Пр. Минстр.Ставр.кр. от 22.11.10 №351, №352 | Установка смесителей без сетки (10 шт.) 66,63 = 1 774,73 - 10 x 170,81 (При работе и реконструкции зданий и сооружений, работы, аналогичные технологическим процессам в новом строительстве (пЗП=1,15; пЭМ=1,25; пЗПМ=1,25; пЗТ=1,15; пЗТМ=1,25)) ИНДЕКС К ПОЗИЦИИ(справочно): ТСНБ-2001 СК Индексы именения сметной стоимости работ и затрат на 4 квартал 2012г. (Приказ министерства строительства и архитектуры СК №488 от 28.12.2012г объекты образования (дет.сады) ОЗП=16,51; ЭМ=6,83; ЗПМ=16,51; МАТ=4,77 НР (582 руб.): 98%=128%*(0.9*0.85) от ФОТ (594 руб.) СП (333 руб.): 56%=83%*(0.85*0.8) от ФОТ (594 руб.) | 0,6 6/10 | 74,57 60,54 | 0.24 | 13.79 |  | 45 | 36 |  | 9 | 8.05 | 4.83
73 | ТСЦ-301-1527 И1-Пр.Минстр. СК от 29 августа 2012г.№ 275 | Смеситель (шт.) ИНДЕКС К ПОЗИЦИИ(справочно): ТСНБ-2001 СК Индексы именения сметной стоимости работ и затрат на 4 квартал 2012г. (Приказ министерства строительства и архитектуры СК №488 от 28.12.2012г объекты образования (дет.сады) ОЗП=16,51; ЭМ=6,83; ЗПМ=16,51; МАТ=4,77 | 6 | 170.81 |  | 170.81 |  | 1025 |  |  | 1025
74 | ТЕР17-01-002-03 Пр. Минстр.Ставр.кр. от 22.11.10 №351, №352 приминительно | Установка смесителей настенных (10 шт.) 66,63 = 1 774,73 - 10 x 170,81 (При работе и реконструкции зданий и сооружений, работы, аналогичные технологическим процессам в новом строительстве (пЗП=1,15; пЭМ=1,25; пЗПМ=1,25; пЗТ=1,15; пЗТМ=1,25)) ИНДЕКС К ПОЗИЦИИ(справочно): ТСНБ-2001 СК Индексы именения сметной стоимости работ и затрат на 4 квартал 2012г. (Приказ министерства строительства и архитектуры СК №488 от 28.12.2012г объекты образования (дет.сады) ОЗП=16,51; ЭМ=6,83; ЗПМ=16,51; МАТ=4,77 НР (97 руб.): 98%=128%*(0.9*0.85) от ФОТ (99 руб.) СП (55 руб.): 56%=83%*(0.85*0.8) от ФОТ (99 руб.) | 0,1 1/10 | 74,57 60,54 | 0.24 | 13.79 |  | 7 | 6 |  | 1 | 8.05 | 0.81
75 | ТСЦ-301-0614 Пр. Минстр.Ставр.кр. от 22.11.10 №351, №352 | Смесители для водогрейных колонок СМ-К-Р1, СМ-К-Р2 со стационарной душевой трубкой и сеткой, с золотниково-кривошипным переключателем (компл.) (При работе и реконструкции зданий и сооружений, работы, аналогичные технологическим процессам в новом строительстве (пЗП=1,15; пЭМ=1,25; пЗПМ=1,25; пЗТ=1,15; пЗТМ=1,25)) ИНДЕКС К ПОЗИЦИИ(справочно): ТСНБ-2001 СК Индексы именения сметной стоимости работ и затрат на 4 квартал 2012г. (Приказ министерства строительства и архитектуры СК №488 от 28.12.2012г объекты образования (дет.сады) ОЗП=16,51; ЭМ=6,83; ЗПМ=16,51; МАТ=4,77 | 1 | 150.9 |  | 150.9 |  | 151 |  |  | 151
76 | ТЕР16-04-001-02 И1-Пр.Минстр. СК от 29 августа 2012г.№ 276 | Прокладка трубопроводов канализации из полиэтиленовых труб высокой плотности диаметром: 110 мм (100 м трубопровода) (При работе и реконструкции зданий и сооружений, работы, аналогичные технологическим процессам в новом строительстве (пЗП=1,15; пЭМ=1,25; пЗПМ=1,25; пЗТ=1,15; пЗТМ=1,25)) ИНДЕКС К ПОЗИЦИИ(справочно): ТСНБ-2001 СК Индексы именения сметной стоимости работ и затрат на 4 квартал 2012г. (Приказ министерства строительства и архитектуры СК №488 от 28.12.2012г объекты образования (дет.сады) ОЗП=16,51; ЭМ=6,83; ЗПМ=16,51; МАТ=4,77 НР (1683 руб.): 98%=128%*(0.9*0.85) от ФОТ (1717 руб.) СП (962 руб.): 56%=83%*(0.85*0.8) от ФОТ (1717 руб.) | 0,19 19/100 | 11604,91 549,01 | 7,49 0,63 | 11048.41 |  | 2205 | 104 | 1 | 2100 | 70.84 | 13.46
77 | ТСЦ-507-0881 Пр. Минстр.Ставр.кр. от 22.11.10 №351, №352 | Соединительная арматура трубопроводов: тройник прямой диаметром: 110 мм (10 шт.) (При работе и реконструкции зданий и сооружений, работы, аналогичные технологическим процессам в новом строительстве (пЗП=1,15; пЭМ=1,25; пЗПМ=1,25; пЗТ=1,15; пЗТМ=1,25)) ИНДЕКС К ПОЗИЦИИ(справочно): ТСНБ-2001 СК Индексы именения сметной стоимости работ и затрат на 4 квартал 2012г. (Приказ министерства строительства и архитектуры СК №488 от 28.12.2012г объекты образования (дет.сады) ОЗП=16,51; ЭМ=6,83; ЗПМ=16,51; МАТ=4,77 | 0,5 5/10 | 581.68 |  | 581.68 |  | 291 |  |  | 291
78 | Прайс-лист КПК "Ставропольстройопторг"на 4 кв.2012г. | отвод 110 РР ц.о.45/1,18/4,77 (шт) (При работе и реконструкции зданий и сооружений, работы, аналогичные технологическим процессам в новом строительстве (пЗП=1,15; пЭМ=1,25; пЗПМ=1,25; пЗТ=1,15; пЗТМ=1,25)) ИНДЕКС К ПОЗИЦИИ(справочно): ТСНБ-2001 СК Индексы именения сметной стоимости работ и затрат на 4 квартал 2012г. (Приказ министерства строительства и архитектуры СК №488 от 28.12.2012г объекты образования (дет.сады) ОЗП=16,51; ЭМ=6,83; ЗПМ=16,51; МАТ=4,77 | 4 | 7,99 45/1,18/4,77 |  | 7,99 45/1,18/4,77 |  | 32 |  |  | 32
79 | Прайс-лист КПК "Ставропольстройопторг"на 4 кв.2012г. | Переходник 100*50мм 24,54/1,18/4,77 (шт) (При работе и реконструкции зданий и сооружений, работы, аналогичные технологическим процессам в новом строительстве (пЗП=1,15; пЭМ=1,25; пЗПМ=1,25; пЗТ=1,15; пЗТМ=1,25)) ИНДЕКС К ПОЗИЦИИ(справочно): ТСНБ-2001 СК Индексы именения сметной стоимости работ и затрат на 4 квартал 2012г. (Приказ министерства строительства и архитектуры СК №488 от 28.12.2012г объекты образования (дет.сады) ОЗП=16,51; ЭМ=6,83; ЗПМ=16,51; МАТ=4,77 | 3 | 4,36 24,54/1,18/4,77 |  | 4,36 24,54/1,18/4,77 |  | 13 |  |  | 13
80 | ТЕР16-04-001-01 И1-Пр.Минстр. СК от 29 августа 2012г.№ 276 | Прокладка трубопроводов канализации из полиэтиленовых труб высокой плотности диаметром: 50 мм (100 м трубопровода) (При работе и реконструкции зданий и сооружений, работы, аналогичные технологическим процессам в новом строительстве (пЗП=1,15; пЭМ=1,25; пЗПМ=1,25; пЗТ=1,15; пЗТМ=1,25)) ИНДЕКС К ПОЗИЦИИ(справочно): ТСНБ-2001 СК Индексы именения сметной стоимости работ и затрат на 4 квартал 2012г. (Приказ министерства строительства и архитектуры СК №488 от 28.12.2012г объекты образования (дет.сады) ОЗП=16,51; ЭМ=6,83; ЗПМ=16,51; МАТ=4,77 НР (469 руб.): 98%=128%*(0.9*0.85) от ФОТ (479 руб.) СП (268 руб.): 56%=83%*(0.85*0.8) от ФОТ (479 руб.) | 0,05 5/100 | 2625,61 572,54 | 3,24 0,25 | 2049.83 |  | 131 | 29 |  | 102 | 73.876 | 3.69
81 | ТСЦ-507-0905 Пр. Минстр.Ставр.кр. от 22.11.10 №351, №352 | Тройники равно проходные диаметром условного прохода: 50 мм и наружным диаметром 67 мм (шт.) (При работе и реконструкции зданий и сооружений, работы, аналогичные технологическим процессам в новом строительстве (пЗП=1,15; пЭМ=1,25; пЗПМ=1,25; пЗТ=1,15; пЗТМ=1,25)) ИНДЕКС К ПОЗИЦИИ(справочно): ТСНБ-2001 СК Индексы именения сметной стоимости работ и затрат на 4 квартал 2012г. (Приказ министерства строительства и архитектуры СК №488 от 28.12.2012г объекты образования (дет.сады) ОЗП=16,51; ЭМ=6,83; ЗПМ=16,51; МАТ=4,77 | 6 | 39.55 |  | 39.55 |  | 237 |  |  | 237
82 | ТСЦ-507-0841 Пр. Минстр.Ставр.кр. от 22.11.10 №351, №352 | Отводы диаметром условного прохода: 50 мм и наружным диаметром 67 мм (шт.) (При работе и реконструкции зданий и сооружений, работы, аналогичные технологическим процессам в новом строительстве (пЗП=1,15; пЭМ=1,25; пЗПМ=1,25; пЗТ=1,15; пЗТМ=1,25)) ИНДЕКС К ПОЗИЦИИ(справочно): ТСНБ-2001 СК Индексы именения сметной стоимости работ и затрат на 4 квартал 2012г. (Приказ министерства строительства и архитектуры СК №488 от 28.12.2012г объекты образования (дет.сады) ОЗП=16,51; ЭМ=6,83; ЗПМ=16,51; МАТ=4,77 | 6 | 23.73 |  | 23.73 |  | 142 |  |  | 142
83 | ТСЦ-301-0040 Пр. Минстр.Ставр.кр. от 22.11.10 №351, №352 | Хомуты для крепления: труб (шт.) ИНДЕКС К ПОЗИЦИИ(справочно): ТСНБ-2001 СК Индексы именения сметной стоимости работ и затрат на 4 квартал 2012г. (Приказ министерства строительства и архитектуры СК №488 от 28.12.2012г объекты образования (дет.сады) ОЗП=16,51; ЭМ=6,83; ЗПМ=16,51; МАТ=4,77 | 7 | 5.38 |  | 5.38 |  | 38 |  |  | 38
84 | ТЕР16-04-002-01 Пр. Минстр.Ставр.кр. от 22.11.10 №351, №352 | Прокладка трубопроводов водоснабжения из напорных полиэтиленовых труб низкого давления среднего типа наружным диаметром: 20 мм (100 м трубопровода) (При работе и реконструкции зданий и сооружений, работы, аналогичные технологическим процессам в новом строительстве (пЗП=1,15; пЭМ=1,25; пЗПМ=1,25; пЗТ=1,15; пЗТМ=1,25)) ИНДЕКС К ПОЗИЦИИ(справочно): ТСНБ-2001 СК Индексы именения сметной стоимости работ и затрат на 4 квартал 2012г. (Приказ министерства строительства и архитектуры СК №488 от 28.12.2012г объекты образования (дет.сады) ОЗП=16,51; ЭМ=6,83; ЗПМ=16,51; МАТ=4,77 НР (11455 руб.): 98%=128%*(0.9*0.85) от ФОТ (11689 руб.) СП (6546 руб.): 56%=83%*(0.85*0.8) от ФОТ (11689 руб.) | 0,38 38/100 | 3588,31 1695,51 | 1465,65 167,59 | 427.15 |  | 1364 | 644 | 557 64 | 163 | 218.776 | 83.13
85 | ТСЦ-507-3286 И1-Пр.Минстр. СК от 29 августа 2012г.№ 275 | Тройник полипропиленовый соединительный диаметром 20 мм (шт.) (При работе и реконструкции зданий и сооружений, работы, аналогичные технологическим процессам в новом строительстве (пЗП=1,15; пЭМ=1,25; пЗПМ=1,25; пЗТ=1,15; пЗТМ=1,25)) ИНДЕКС К ПОЗИЦИИ(справочно): ТСНБ-2001 СК Индексы именения сметной стоимости работ и затрат на 4 квартал 2012г. (Приказ министерства строительства и архитектуры СК №488 от 28.12.2012г объекты образования (дет.сады) ОЗП=16,51; ЭМ=6,83; ЗПМ=16,51; МАТ=4,77 | 16 | 1.54 |  | 1.54 |  | 25 |  |  | 25
86 | ТСЦ-507-5088 И1-Пр.Минстр. СК от 29 августа 2012г.№ 275 | Муфта полипропиленовая комбинированная, с наружной резьбой, разъемная диаметром 20х1/2" (шт.) ИНДЕКС К ПОЗИЦИИ(справочно): ТСНБ-2001 СК Индексы именения сметной стоимости работ и затрат на 4 квартал 2012г. (Приказ министерства строительства и архитектуры СК №488 от 28.12.2012г объекты образования (дет.сады) ОЗП=16,51; ЭМ=6,83; ЗПМ=16,51; МАТ=4,77 | 10 | 17.85 |  | 17.85 |  | 179 |  |  | 179
87 | ТСЦ-507-3173 И1-Пр.Минстр. СК от 29 августа 2012г.№ 275 | Угольник 90 град, полипропиленовый диаметром 20 мм (шт.) ИНДЕКС К ПОЗИЦИИ(справочно): ТСНБ-2001 СК Индексы именения сметной стоимости работ и затрат на 4 квартал 2012г. (Приказ министерства строительства и архитектуры СК №488 от 28.12.2012г объекты образования (дет.сады) ОЗП=16,51; ЭМ=6,83; ЗПМ=16,51; МАТ=4,77 | 12 | 4.65 |  | 4.65 |  | 56 |  |  | 56
88 | ТЕР16-05-001-01 Пр. Минстр.Ставр.кр. от 22.11.10 №351, №352 | Установка вентилей, задвижек, затворов, клапанов обратных, кранов проходных на трубопроводах из стальных труб диаметром: до 25 мм (1 шт.) (При работе и реконструкции зданий и сооружений, работы, аналогичные технологическим процессам в новом строительстве (пЗП=1,15; пЭМ=1,25; пЗПМ=1,25; пЗТ=1,15; пЗТМ=1,25)) ИНДЕКС К ПОЗИЦИИ(справочно): ТСНБ-2001 СК Индексы именения сметной стоимости работ и затрат на 4 квартал 2012г. (Приказ министерства строительства и архитектуры СК №488 от 28.12.2012г объекты образования (дет.сады) ОЗП=16,51; ЭМ=6,83; ЗПМ=16,51; МАТ=4,77 НР (2913 руб.): 98%=128%*(0.9*0.85) от ФОТ (2972 руб.) СП (1664 руб.): 56%=83%*(0.85*0.8) от ФОТ (2972 руб.) | 15 | 80,93 11,98 | 4.43 | 64.52 |  | 1214 | 180 | 66 | 968 | 1.6905 | 25.36
89 | ТСЦ-302-0063 И1-Пр.Минстр. СК от 29 августа 2012г.№ 275 | Кран шаровый муфтовый Valtec для воды диаметром 20 мм, тип в/в (шт.) (При работе и реконструкции зданий и сооружений, работы, аналогичные технологическим процессам в новом строительстве (пЗП=1,15; пЭМ=1,25; пЗПМ=1,25; пЗТ=1,15; пЗТМ=1,25)) ИНДЕКС К ПОЗИЦИИ(справочно): ТСНБ-2001 СК Индексы именения сметной стоимости работ и затрат на 4 квартал 2012г. (Приказ министерства строительства и архитектуры СК №488 от 28.12.2012г объекты образования (дет.сады) ОЗП=16,51; ЭМ=6,83; ЗПМ=16,51; МАТ=4,77 | 15 | 36.91 |  | 36.91 |  | 554 |  |  | 554
90 | ТСЦ-302-1464 Пр. Минстр.Ставр.кр. от 22.11.10 №351, №352 | Фиксатор для арматуры пластиковый (шт.) (При работе и реконструкции зданий и сооружений, работы, аналогичные технологическим процессам в новом строительстве (пЗП=1,15; пЭМ=1,25; пЗПМ=1,25; пЗТ=1,15; пЗТМ=1,25)) ИНДЕКС К ПОЗИЦИИ(справочно): ТСНБ-2001 СК Индексы именения сметной стоимости работ и затрат на 4 квартал 2012г. (Приказ министерства строительства и архитектуры СК №488 от 28.12.2012г объекты образования (дет.сады) ОЗП=16,51; ЭМ=6,83; ЗПМ=16,51; МАТ=4,77 | 20 | 2.31 |  | 2.31 |  | 46 |  |  | 46
Раздел 4. Вход
91 | ТЕРм38-01-003-01 И1-Пр.Минстр. СК от 29 августа 2012г.№ 276 | Изготовление каркаса (1 т конструкций) ИНДЕКС К ПОЗИЦИИ(справочно): ТСНБ-2001 СК Индексы именения сметной стоимости работ и затрат на 4 квартал 2012г. (Приказ министерства строительства и архитектуры СК №488 от 28.12.2012г объекты образования (дет.сады) ОЗП=16,51; ЭМ=6,83; ЗПМ=16,51; МАТ=4,77 НР (3683 руб.): 66% от ФОТ (5580 руб.) СП (2232 руб.): 40% от ФОТ (5580 руб.) | 0.45 | 6939,02 684,32 | 1001,35 66,21 | 5253.35 |  | 3123 | 308 | 451 30 | 2364 | 91 | 40.95
92 | ТЕР09-03-014-01 Пр. Минстр.Ставр.кр. от 22.11.10 №351, №352 | Монтаж металлоконструкций навеса (1 т конструкций) (Поправка к мат-м (пМР=0 к расх.); При работе и реконструкции зданий и сооружений, работы, аналогичные технологическим процессам в новом строительстве (пЗП=1,15; пЭМ=1,25; пЗПМ=1,25; пЗТ=1,15; пЗТМ=1,25)) ИНДЕКС К ПОЗИЦИИ(справочно): ТСНБ-2001 СК Индексы именения сметной стоимости работ и затрат на 4 квартал 2012г. (Приказ министерства строительства и архитектуры СК №488 от 28.12.2012г объекты образования (дет.сады) ОЗП=16,51; ЭМ=6,83; ЗПМ=16,51; МАТ=4,77 НР (2802 руб.): 69%=90%*(0.9*0.85) от ФОТ (4061 руб.) СП (2355 руб.): 58%=85%*(0.85*0.8) от ФОТ (4061 руб.) | 0,45 450/1000 | 999,46 497,03 | 502,43 47,89 |  |  | 450 | 224 | 226 22 |  | 72.772 | 32.75
93 | ТСЦ-201-0778 Пр. Минстр.Ставр.кр. от 22.11.10 №351, №352 | Прочие индивидуальные сварные конструкции, масса сборочной единицы: до 0,1 т (т) (При работе и реконструкции зданий и сооружений, работы, аналогичные технологическим процессам в новом строительстве (пЗП=1,15; пЭМ=1,25; пЗПМ=1,25; пЗТ=1,15; пЗТМ=1,25)) ИНДЕКС К ПОЗИЦИИ(справочно): ТСНБ-2001 СК Индексы именения сметной стоимости работ и затрат на 4 квартал 2012г. (Приказ министерства строительства и архитектуры СК №488 от 28.12.2012г объекты образования (дет.сады) ОЗП=16,51; ЭМ=6,83; ЗПМ=16,51; МАТ=4,77 | 0.45 | 9962.3 |  | 9962.3 |  | 4483 |  |  | 4483
94 | ТЕР01-02-057-02 Пр. Минстр.Ставр.кр. от 22.11.10 №351, №352 | Разработка грунта вручную в траншеях глубиной до 2 м без креплений с откосами, группа грунтов: 2 (100 м3 грунта) (При работе и реконструкции зданий и сооружений, работы, аналогичные технологическим процессам в новом строительстве (пЗП=1,15; пЭМ=1,25; пЗПМ=1,25; пЗТ=1,15; пЗТМ=1,25)) ИНДЕКС К ПОЗИЦИИ(справочно): ТСНБ-2001 СК Индексы именения сметной стоимости работ и затрат на 4 квартал 2012г. (Приказ министерства строительства и архитектуры СК №488 от 28.12.2012г объекты образования (дет.сады) ОЗП=16,51; ЭМ=6,83; ЗПМ=16,51; МАТ=4,77 НР (60 руб.): 61%=80%*(0.9*0.85) от ФОТ (99 руб.) СП (31 руб.): 31%=45%*(0.85*0.8) от ФОТ (99 руб.) | 0,006 0,6/100 | 1080,31 1080,31 |  |  |  | 6 | 6 |  |  | 177.1 | 1.06
95 | ТЕР06-01-001-20 Пр. Минстр.Ставр.кр. от 22.11.10 №351, №352 | Обетонирование стоек (100 м3 бетона, бутобетона и железобетона в деле) (При работе и реконструкции зданий и сооружений, работы, аналогичные технологическим процессам в новом строительстве (пЗП=1,15; пЭМ=1,25; пЗПМ=1,25; пЗТ=1,15; пЗТМ=1,25)) ИНДЕКС К ПОЗИЦИИ(справочно): ТСНБ-2001 СК Индексы именения сметной стоимости работ и затрат на 4 квартал 2012г. (Приказ министерства строительства и архитектуры СК №488 от 28.12.2012г объекты образования (дет.сады) ОЗП=16,51; ЭМ=6,83; ЗПМ=16,51; МАТ=4,77 НР (238 руб.): 80%=105%*(0.9*0.85) от ФОТ (297 руб.) СП (131 руб.): 44%=65%*(0.85*0.8) от ФОТ (297 руб.) | 0,006 0,6/100 | 58782,25 2619,69 | 2351,91 273,4 | 53810.65 |  | 353 | 16 | 14 2 | 323 | 388.102 | 2.33
96 | ТСЦ-401-0006 Пр. Минстр.Ставр.кр. от 22.11.10 №351, №352 | Бетон тяжелый, класс: В15 (М200) (м3) (При работе и реконструкции зданий и сооружений, работы, аналогичные технологическим процессам в новом строительстве (пЗП=1,15; пЭМ=1,25; пЗПМ=1,25; пЗТ=1,15; пЗТМ=1,25)) ИНДЕКС К ПОЗИЦИИ(справочно): ТСНБ-2001 СК Индексы именения сметной стоимости работ и затрат на 4 квартал 2012г. (Приказ министерства строительства и архитектуры СК №488 от 28.12.2012г объекты образования (дет.сады) ОЗП=16,51; ЭМ=6,83; ЗПМ=16,51; МАТ=4,77 | 0.6 | 541.58 |  | 541.58 |  | 325 |  |  | 325
97 | ТЕР09-04-002-01 Пр. Минстр.Ставр.кр. от 22.11.10 №351, №352 | Монтаж кровельного покрытия: поликобрбаната (100 м2 покрытия) (Поправка к мат-м (пМР=0 к расх.); При работе и реконструкции зданий и сооружений, работы, аналогичные технологическим процессам в новом строительстве (пЗП=1,15; пЭМ=1,25; пЗПМ=1,25; пЗТ=1,15; пЗТМ=1,25)) ИНДЕКС К ПОЗИЦИИ(справочно): ТСНБ-2001 СК Индексы именения сметной стоимости работ и затрат на 4 квартал 2012г. (Приказ министерства строительства и архитектуры СК №488 от 28.12.2012г объекты образования (дет.сады) ОЗП=16,51; ЭМ=6,83; ЗПМ=16,51; МАТ=4,77 НР (661 руб.): 69%=90%*(0.9*0.85) от ФОТ (958 руб.) СП (556 руб.): 58%=85%*(0.85*0.8) от ФОТ (958 руб.) | 0,185 18,5/100 | 832,94 278,84 | 554,1 34,65 |  |  | 154 | 52 | 102 6 |  | 40.825 | 7.55
98 | Прайс-лист КПК "Ставропольстройопторг"на 4 кв.2012г. | Поликорбанат сотовый цо.460,72/1,18/4,77 (м2) (При работе и реконструкции зданий и сооружений, работы, аналогичные технологическим процессам в новом строительстве (пЗП=1,15; пЭМ=1,25; пЗПМ=1,25; пЗТ=1,15; пЗТМ=1,25)) ИНДЕКС К ПОЗИЦИИ(справочно): ТСНБ-2001 СК Индексы именения сметной стоимости работ и затрат на 4 квартал 2012г. (Приказ министерства строительства и архитектуры СК №488 от 28.12.2012г объекты образования (дет.сады) ОЗП=16,51; ЭМ=6,83; ЗПМ=16,51; МАТ=4,77 | 18.5 | 81,85 460,72/1,18/4,77 |  | 81,85 460,72/1,18/4,77 |  | 1514 |  |  | 1514
99 | ТЕР09-03-050-01 Пр. Минстр.Ставр.кр. от 22.11.10 №351, №352 | Монтаж торцовочных планок (100 м плинтуса) (При работе и реконструкции зданий и сооружений, работы, аналогичные технологическим процессам в новом строительстве (пЗП=1,15; пЭМ=1,25; пЗПМ=1,25; пЗТ=1,15; пЗТМ=1,25)) ИНДЕКС К ПОЗИЦИИ(справочно): ТСНБ-2001 СК Индексы именения сметной стоимости работ и затрат на 4 квартал 2012г. (Приказ министерства строительства и архитектуры СК №488 от 28.12.2012г объекты образования (дет.сады) ОЗП=16,51; ЭМ=6,83; ЗПМ=16,51; МАТ=4,77 НР (228 руб.): 69%=90%*(0.9*0.85) от ФОТ (330 руб.) СП (191 руб.): 58%=85%*(0.85*0.8) от ФОТ (330 руб.) | 0,19 19/100 | 170,54 106,87 | 26.7 | 36.97 |  | 32 | 20 | 5 | 7 | 14.72 | 2.8
100 | Прайс-лист КПК "Ставропольстройопторг"на 4 кв.2012г. | Планка торцовая ц.о. 213,89/1,18/4,77 (м) (При работе и реконструкции зданий и сооружений, работы, аналогичные технологическим процессам в новом строительстве (пЗП=1,15; пЭМ=1,25; пЗПМ=1,25; пЗТ=1,15; пЗТМ=1,25)) ИНДЕКС К ПОЗИЦИИ(справочно): ТСНБ-2001 СК Индексы именения сметной стоимости работ и затрат на 4 квартал 2012г. (Приказ министерства строительства и архитектуры СК №488 от 28.12.2012г объекты образования (дет.сады) ОЗП=16,51; ЭМ=6,83; ЗПМ=16,51; МАТ=4,77 | 19 | 38 213,89/1,18/4,77 |  | 38 213,89/1,18/4,77 |  | 722 |  |  | 722
101 | ТЕР07-05-016-03 Пр. Минстр.Ставр.кр. от 22.11.10 №351, №352 | Устройство металлических ограждений: с поручнями из поливинилхлорида (100 м ограждения) (При работе и реконструкции зданий и сооружений, работы, аналогичные технологическим процессам в новом строительстве (пЗП=1,15; пЭМ=1,25; пЗПМ=1,25; пЗТ=1,15; пЗТМ=1,25)) ИНДЕКС К ПОЗИЦИИ(справочно): ТСНБ-2001 СК Индексы именения сметной стоимости работ и затрат на 4 квартал 2012г. (Приказ министерства строительства и архитектуры СК №488 от 28.12.2012г объекты образования (дет.сады) ОЗП=16,51; ЭМ=6,83; ЗПМ=16,51; МАТ=4,77 НР (1041 руб.): 119%=155%*(0.9*0.85) от ФОТ (875 руб.) СП (595 руб.): 68%=100%*(0.85*0.8) от ФОТ (875 руб.) | 0,1 10/100 | 17229,54 530,9 | 310,36 4,4 | 16388.28 |  | 1723 | 53 | 31 | 1639 | 72.2315 | 7.22
102 | ТЕР13-03-002-01 Пр. Минстр.Ставр.кр. от 22.11.10 №351, №352 | Огрунтовка металлических поверхностей за один раз: грунтовкой ХС-068 (100 м2 окрашиваемой поверхности) (При работе и реконструкции зданий и сооружений, работы, аналогичные технологическим процессам в новом строительстве (пЗП=1,15; пЭМ=1,25; пЗПМ=1,25; пЗТ=1,15; пЗТМ=1,25)) ИНДЕКС К ПОЗИЦИИ(справочно): ТСНБ-2001 СК Индексы именения сметной стоимости работ и затрат на 4 квартал 2012г. (Приказ министерства строительства и архитектуры СК №488 от 28.12.2012г объекты образования (дет.сады) ОЗП=16,51; ЭМ=6,83; ЗПМ=16,51; МАТ=4,77 НР (103 руб.): 69%=90%*(0.9*0.85) от ФОТ (149 руб.) СП (72 руб.): 48%=70%*(0.85*0.8) от ФОТ (149 руб.) | 0,23 23/100 | 462,68 38,55 | 12,3 0,09 | 411.83 |  | 106 | 9 | 3 | 94 | 4.508 | 1.04
103 | ТЕР13-03-004-26 Пр. Минстр.Ставр.кр. от 22.11.10 №351, №352 | Окраска металлических огрунтованных поверхностей: эмалью ПФ-115 (100 м2 окрашиваемой поверхности) (При работе и реконструкции зданий и сооружений, работы, аналогичные технологическим процессам в новом строительстве (пЗП=1,15; пЭМ=1,25; пЗПМ=1,25; пЗТ=1,15; пЗТМ=1,25)) ИНДЕКС К ПОЗИЦИИ(справочно): ТСНБ-2001 СК Индексы именения сметной стоимости работ и затрат на 4 квартал 2012г. (Приказ министерства строительства и архитектуры СК №488 от 28.12.2012г объекты образования (дет.сады) ОЗП=16,51; ЭМ=6,83; ЗПМ=16,51; МАТ=4,77 НР (80 руб.): 69%=90%*(0.9*0.85) от ФОТ (116 руб.) СП (56 руб.): 48%=70%*(0.85*0.8) от ФОТ (116 руб.) | 0,23 23/100 | 253,16 31,22 | 7,44 0,09 | 214.5 |  | 58 | 7 | 2 | 49 | 4.4045 | 1.01
104 | ТЕР11-01-017-02 Пр. Минстр.Ставр.кр. от 22.11.10 №351, №352 | Устройство покрытий мозаичных: терраццо толщиной 20 мм без рисунка (100 м2 покрытия) (При работе и реконструкции зданий и сооружений, работы, аналогичные технологическим процессам в новом строительстве (пЗП=1,15; пЭМ=1,25; пЗПМ=1,25; пЗТ=1,15; пЗТМ=1,25)) ИНДЕКС К ПОЗИЦИИ(справочно): ТСНБ-2001 СК Индексы именения сметной стоимости работ и затрат на 4 квартал 2012г. (Приказ министерства строительства и архитектуры СК №488 от 28.12.2012г объекты образования (дет.сады) ОЗП=16,51; ЭМ=6,83; ЗПМ=16,51; МАТ=4,77 НР (3384 руб.): 94%=123%*(0.9*0.85) от ФОТ (3600 руб.) СП (1836 руб.): 51%=75%*(0.85*0.8) от ФОТ (3600 руб.) | 0,153 15,3/100 | 3015,22 1404,87 | 263,45 20,88 | 1346.9 |  | 461 | 215 | 40 3 | 206 | 200.4105 | 30.66
105 | ТЕР11-01-017-04 Пр. Минстр.Ставр.кр. от 22.11.10 №351, №352 | Устройство покрытий мозаичных: на каждые 5 мм изменения толщины добавлять сверх 20 мм к расценкам 11-01-017-02, 11-01-017-003 (100 м2 покрытия) (Коэффициент доведения толщины 50мм (пПЗ=6 (пЗП=6; пЭМ=6 к расх.; пЗПМ=6; пМР=6 к расх.; пЗТ=6; пЗТМ=6)); При работе и реконструкции зданий и сооружений, работы, аналогичные технологическим процессам в новом строительстве (пЗП=1,15; пЭМ=1,25; пЗПМ=1,25; пЗТ=1,15; пЗТМ=1,25)) ИНДЕКС К ПОЗИЦИИ(справочно): ТСНБ-2001 СК Индексы именения сметной стоимости работ и затрат на 4 квартал 2012г. (Приказ министерства строительства и архитектуры СК №488 от 28.12.2012г объекты образования (дет.сады) ОЗП=16,51; ЭМ=6,83; ЗПМ=16,51; МАТ=4,77 НР (2002 руб.): 94%=123%*(0.9*0.85) от ФОТ (2130 руб.) СП (1086 руб.): 51%=75%*(0.85*0.8) от ФОТ (2130 руб.) | 0,153 15,3/100 | 2635,23 843,53 | 41,33 3,23 | 1750.37 |  | 403 | 129 | 6 | 268 | 120.336 | 18.41
106 | ТЕР06-01-015-10 Пр. Минстр.Ставр.кр. от 22.11.10 №351, №352 | Армирование подстилающих слоев и набетонок (1 т) 120,60 = 5 730,78 - 0,028 x 12 857,19 - 1 x 5 250,18 (При работе и реконструкции зданий и сооружений, работы, аналогичные технологическим процессам в новом строительстве (пЗП=1,15; пЭМ=1,25; пЗПМ=1,25; пЗТ=1,15; пЗТМ=1,25)) ИНДЕКС К ПОЗИЦИИ(справочно): ТСНБ-2001 СК Индексы именения сметной стоимости работ и затрат на 4 квартал 2012г. (Приказ министерства строительства и архитектуры СК №488 от 28.12.2012г объекты образования (дет.сады) ОЗП=16,51; ЭМ=6,83; ЗПМ=16,51; МАТ=4,77 НР (53 руб.): 80%=105%*(0.9*0.85) от ФОТ (66 руб.) СП (29 руб.): 44%=65%*(0.85*0.8) от ФОТ (66 руб.) | 0,04 40/1000 | 142 100,59 | 41,41 2 |  |  | 6 | 4 | 2 |  | 14.536 | 0.58
107 | ТСЦ-204-0084 Пр. Минстр.Ставр.кр. от 22.11.10 №351, №352 | Сетка из проволоки (т) (При работе и реконструкции зданий и сооружений, работы, аналогичные технологическим процессам в новом строительстве (пЗП=1,15; пЭМ=1,25; пЗПМ=1,25; пЗТ=1,15; пЗТМ=1,25)) ИНДЕКС К ПОЗИЦИИ(справочно): ТСНБ-2001 СК Индексы именения сметной стоимости работ и затрат на 4 квартал 2012г. (Приказ министерства строительства и архитектуры СК №488 от 28.12.2012г объекты образования (дет.сады) ОЗП=16,51; ЭМ=6,83; ЗПМ=16,51; МАТ=4,77 | 0.04 | 9252.99 |  | 9252.99 |  | 370 |  |  | 370
108 | ТЕР15-02-020-01 Пр. Минстр.Ставр.кр. от 22.11.10 №351, №352 | Штукатурка цементно-церезитовым раствором по камню и бетону (100 м2 оштукатуриваемой поверхности) (При работе и реконструкции зданий и сооружений, работы, аналогичные технологическим процессам в новом строительстве (пЗП=1,15; пЭМ=1,25; пЗПМ=1,25; пЗТ=1,15; пЗТМ=1,25)) ИНДЕКС К ПОЗИЦИИ(справочно): ТСНБ-2001 СК Индексы именения сметной стоимости работ и затрат на 4 квартал 2012г. (Приказ министерства строительства и архитектуры СК №488 от 28.12.2012г объекты образования (дет.сады) ОЗП=16,51; ЭМ=6,83; ЗПМ=16,51; МАТ=4,77 НР (951 руб.): 80%=105%*(0.9*0.85) от ФОТ (1189 руб.) СП (440 руб.): 37%=55%*(0.85*0.8) от ФОТ (1189 руб.) | 0,095 9,5/100 | 2901,76 707 | 97,15 50,16 | 2097.61 |  | 276 | 67 | 9 5 | 200 | 97.382 | 9.25
109 | ТЕР15-04-006-03 Пр. Минстр.Ставр.кр. от 22.11.10 №351, №352 | Покрытие поверхностей грунтовкой глубокого проникновения: за 1 раз (100 м2 покрытия) (При работе и реконструкции зданий и сооружений, работы, аналогичные технологическим процессам в новом строительстве (пЗП=1,15; пЭМ=1,25; пЗПМ=1,25; пЗТ=1,15; пЗТМ=1,25)) ИНДЕКС К ПОЗИЦИИ(справочно): ТСНБ-2001 СК Индексы именения сметной стоимости работ и затрат на 4 квартал 2012г. (Приказ министерства строительства и архитектуры СК №488 от 28.12.2012г объекты образования (дет.сады) ОЗП=16,51; ЭМ=6,83; ЗПМ=16,51; МАТ=4,77 НР (66 руб.): 80%=105%*(0.9*0.85) от ФОТ (83 руб.) СП (31 руб.): 37%=55%*(0.85*0.8) от ФОТ (83 руб.) | 0,095 9,5/100 | 58,1 56,65 | 1,34 0,11 | 0.11 |  | 6 | 5 |  | 1 | 7.5325 | 0.72
110 | ТСЦ-101-3451 Пр. Минстр.Ставр.кр. от 22.11.10 №351, №352 | Грунтовка (т) (При работе и реконструкции зданий и сооружений, работы, аналогичные технологическим процессам в новом строительстве (пЗП=1,15; пЭМ=1,25; пЗПМ=1,25; пЗТ=1,15; пЗТМ=1,25)) ИНДЕКС К ПОЗИЦИИ(справочно): ТСНБ-2001 СК Индексы именения сметной стоимости работ и затрат на 4 квартал 2012г. (Приказ министерства строительства и архитектуры СК №488 от 28.12.2012г объекты образования (дет.сады) ОЗП=16,51; ЭМ=6,83; ЗПМ=16,51; МАТ=4,77 | 0.001 | 14316.89 |  | 14316.89 |  | 14 |  |  | 14
111 | ТЕР15-02-038-01 Пр. Минстр.Ставр.кр. от 22.11.10 №351, №352 | Штукатурная отделка поверхностей под кароед (100 м2 отделываемой поверхности) (При работе и реконструкции зданий и сооружений, работы, аналогичные технологическим процессам в новом строительстве (пЗП=1,15; пЭМ=1,25; пЗПМ=1,25; пЗТ=1,15; пЗТМ=1,25)) ИНДЕКС К ПОЗИЦИИ(справочно): ТСНБ-2001 СК Индексы именения сметной стоимости работ и затрат на 4 квартал 2012г. (Приказ министерства строительства и архитектуры СК №488 от 28.12.2012г объекты образования (дет.сады) ОЗП=16,51; ЭМ=6,83; ЗПМ=16,51; МАТ=4,77 НР (119 руб.): 80%=105%*(0.9*0.85) от ФОТ (149 руб.) СП (55 руб.): 37%=55%*(0.85*0.8) от ФОТ (149 руб.) | 0,095 9,5/100 | 447,85 98,27 | 31.46 | 318.12 |  | 43 | 9 | 3 | 31 | 14.0185 | 1.33
Итого прямые затраты по смете в ценах 2001г. | [7 empty] | 118403 | 12546 | 3307 368 | 102550 |  | 1738.17
Итого прямые затраты по смете с учетом индексов, в текущих ценах (Индексы именения сметной стоимости работ и затрат на 4 квартал 2012г. (Приказ министерства строительства и архитектуры СК №488 от 28.12.2012г объекты образования (дет.сады) ОЗП=16,51; ЭМ=6,83; ЗПМ=16,51; МАТ=4,77) | [7 empty] | 718886 | 207134 | 22588 6076 | 489164 |  | 1738.17
Накладные расходы | [7 empty] | 175015
В том числе, справочно:
66% ФОТ (от 5580) (Поз. 91) | [7 empty] | 3683
67% = 79%*0.85 ФОТ (от 7033) (Поз. 43) | [7 empty] | 4712
61% = 80%*(0.9*0.85) ФОТ (от 99) (Поз. 94) | [7 empty] | 60
68% = 80%*0.85 ФОТ (от 12003) (Поз. 1, 3, 6-7) | [7 empty] | 8162
72% = 85%*0.85 ФОТ (от 297) (Поз. 8-9, 54, 56) | [7 empty] | 214
73% = 86%*0.85 ФОТ (от 1486) (Поз. 18) | [7 empty] | 1085
69% = 90%*(0.9*0.85) ФОТ (от 8568) (Поз. 29-30, 92-93, 97-100, 102-103) | [7 empty] | 5912
81% = 95%*0.85 ФОТ (от 17980) (Поз. 45-48, 50, 52-53, 55, 57, 59-61) | [7 empty] | 14564
88% = 103%*0.85 ФОТ (от 859) (Поз. 69, 71, 73) | [7 empty] | 756
80% = 105%*(0.9*0.85) ФОТ (от 102858) (Поз. 10, 95-96, 106-107, 32-42, 44, 108-111) | [7 empty] | 82286
84% = 110%*(0.9*0.85) ФОТ (от 2641) (Поз. 2, 4-5) | [7 empty] | 2218
90% = 118%*(0.9*0.85) ФОТ (от 6901) (Поз. 19-21, 24-25, 28, 31) | [7 empty] | 6211
93% = 122%*(0.9*0.85) ФОТ (от 5663) (Поз. 17) | [7 empty] | 5267
94% = 123%*(0.9*0.85) ФОТ (от 17880) (Поз. 11-16, 104-105) | [7 empty] | 16807
98% = 128%*(0.9*0.85) ФОТ (от 22487) (Поз. 62-67, 70, 72, 74-82, 84-85, 88-90) | [7 empty] | 22037
119% = 155%*(0.9*0.85) ФОТ (от 875) (Поз. 101) | [7 empty] | 1041
Сметная прибыль | [7 empty] | 93326
В том числе, справочно:
40% ФОТ (от 5580) (Поз. 91) | [7 empty] | 2232
31% = 45%*(0.85*0.8) ФОТ (от 99) (Поз. 94) | [7 empty] | 31
40% = 50%*0.8 ФОТ (от 18640) (Поз. 6-7, 43) | [7 empty] | 7456
37% = 55%*(0.85*0.8) ФОТ (от 102214) (Поз. 32-42, 44, 108-111) | [7 empty] | 37819
48% = 60%*0.8 ФОТ (от 859) (Поз. 69, 71, 73) | [7 empty] | 412
43% = 63%*(0.85*0.8) ФОТ (от 6901) (Поз. 19-21, 24-25, 28, 31) | [7 empty] | 2967
44% = 65%*(0.85*0.8) ФОТ (от 644) (Поз. 10, 95-96, 106-107) | [7 empty] | 283
52% = 65%*0.8 ФОТ (от 18277) (Поз. 8-9, 54, 56, 45-48, 50, 52-53, 55, 57, 59-61) | [7 empty] | 9504
54% = 68%*0.8 ФОТ (от 396) (Поз. 1, 3) | [7 empty] | 214
48% = 70%*(0.85*0.8) ФОТ (от 2905) (Поз. 2, 4-5, 102-103) | [7 empty] | 1395
56% = 70%*0.8 ФОТ (от 1486) (Поз. 18) | [7 empty] | 832
51% = 75%*(0.85*0.8) ФОТ (от 17880) (Поз. 11-16, 104-105) | [7 empty] | 9119
54% = 80%*(0.85*0.8) ФОТ (от 5663) (Поз. 17) | [7 empty] | 3058
56% = 83%*(0.85*0.8) ФОТ (от 22487) (Поз. 62-67, 70, 72, 74-82, 84-85, 88-90) | [7 empty] | 12593
58% = 85%*(0.85*0.8) ФОТ (от 8304) (Поз. 29-30, 92-93, 97-100) | [7 empty] | 4816
68% = 100%*(0.85*0.8) ФОТ (от 875) (Поз. 101) | [7 empty] | 595
Итоги по смете:
Итого Строительные работы | [7 empty] | 881269 |  |  |  |  | 1559.93
Итого Монтажные работы | [7 empty] | 105958 |  |  |  |  | 178.24
Итого | [7 empty] | 987227 |  |  |  |  | 1738.17
В том числе:
Материалы | [7 empty] | 489164
Машины и механизмы | [7 empty] | 22588
ФОТ | [7 empty] | 213210
Накладные расходы | [7 empty] | 175015
Сметная прибыль | [7 empty] | 93326
НДС 18% | [7 empty] | 177700.86
ВСЕГО по смете | [7 empty] | 1164927.86 |  |  |  |  | 1738.17