## Ресурсная смета
СОГЛАСОВАНО: | [9 empty] | УТВЕРЖДАЮ:
Глава администрации Михайловского городского поселения
[10 empty] | __________________ |  | М.М.Гулин
______________ | [9 empty] | "______ " _______________2013 г.
" _____ " ________________ 2013 г.
Благоустройство
(наименование стройки)
ЛОКАЛЬНЫЙ РЕСУРСНЫЙ СМЕТНЫЙ РАСЧЕТ №
(локальная смета)
|  | на | Устройство пешеходных дорожек в жилых кварталах 1, 2, 3 п. Михайловка (S = 1275,5м2)
(наименование работ и затрат, наименование объекта)
Основание:
|  | Сметная стоимость строительных работ _______________________________________________________________________________________________ |  |  | ___________________________1303959,78 |  | руб.
|  | Средства на оплату труда _______________________________________________________________________________________________ |  |  | ___________________________68080,63 |  | руб.
|  | Сметная трудоемкость _______________________________________________________________________________________________ |  |  | _______________________________________________________________________________________________478,46 |  | чел.час
Составлен(а) в текущих (прогнозных) ценах по состоянию на ______________
№ пп | Обоснование | Наименование | Ед. изм. | Кол. |  | Сметная стоимость в текущих (прогнозных) ценах, руб. | [5 empty] | Т/з осн. раб. | Т/з мех.
|  |  |  | на ед. | всего | на ед. | общая | В том числе
[8 empty] | Осн.З/п | Эк.Маш. | З/пМех | Мат
1 | 2 | 3 | 4 | 5 | 6 | 7 | 8 | 9 | 10 | 11 | 12 | 13 | 14
Раздел 1. Устройство пешеходных дорожек
Вдоль забора д/с № 14 со стороны дома № 15 от ТП по теплотрассе S=98*1,5=147 м2
1 | ГЭСН27-07-001-01 | Устройство асфальтобетонных покрытий дорожек и тротуаров однослойных из литой мелкозернистой асфальто-бетонной смеси толщиной 3 см | 100 м2 покрытия |  | 1.47 | 23516.78 | 34569.67 | 3308.4 | 710.66 |  | 30550.61 | 22.23 | 0.1
2 | ГЭСН27-07-001-02 | При изменении толщины покрытия на 0,5 см добавлять к норме 07-001-1 | 100 м2 покрытия |  | 1.47 | 7415.98 | 10901.49 | 1015.27 | 206.83 |  | 9679.39 | 6.82
Со стороны ж/д № 8 от ж/д №5 до ул. Горького № 11 S=132*1,5=198 м2
3 | ГЭСН27-07-001-01 | Устройство асфальтобетонных покрытий дорожек и тротуаров однослойных из литой мелкозернистой асфальто-бетонной смеси толщиной 3 см | 100 м2 покрытия |  | 1.98 | 23516.78 | 46563.22 | 4456.21 | 957.21 |  | 41149.8 | 29.94 | 0.14
4 | ГЭСН27-07-001-02 | При изменении толщины покрытия на 0,5 см добавлять к норме 07-001-1 | 100 м2 покрытия |  | 1.98 | 7415.98 | 14683.64 | 1367.51 | 278.59 |  | 13037.54 | 9.19
Дорожка из сборных ж/б плитот ж/д по ул. Горького до магазина в ж/д № 5 S=152*1,5=228 м2
5 | ГЭСН27-04-001-01 | Устройство подстилающих и выравнивающих слоев оснований: из песка | 100 м3 материала основания (в плотном теле) |  | 0.114 | 55376.82 | 6312.96 | 230.21 | 2097.54 |  | 3985.21 | 1.79 | 1.58
6 | ГЭСН27-06-001-02 | Устройство дорожных покрытий из сборных железобетонных плит прямоугольных площадью: до 3 м2 | 100 м3 сборных железобетонных плит |  | 0.5049 | 982001.37 | 495812.49 | 9399.82 | 24243.35 |  | 462169.32 | 68.79 | 38.32
Улица Заводская до РДК "Жарки" S=60*1,5=90 м2
7 | ГЭСН27-07-001-01 | Устройство асфальтобетонных покрытий дорожек и тротуаров однослойных из литой мелкозернистой асфальто-бетонной смеси толщиной 3 см | 100 м2 покрытия |  | 0.9 | 23516.78 | 21165.1 | 2025.55 | 435.1 |  | 18704.45 | 13.61 | 0.06
8 | ГЭСН27-07-001-02 | При изменении толщины покрытия на 0,5 см добавлять к норме 07-001-1 | 100 м2 покрытия |  | 0.9 | 7415.98 | 6674.38 | 621.59 | 126.63 |  | 5926.16 | 4.18
Квартал 3 до ул. Заводская S=242*1,5=363 м2
9 | ГЭСН27-07-001-01 | Устройство асфальтобетонных покрытий дорожек и тротуаров однослойных из литой мелкозернистой асфальто-бетонной смеси толщиной 3 см | 100 м2 покрытия |  | 3.63 | 23516.78 | 85365.91 | 8169.71 | 1754.89 |  | 75441.31 | 54.89 | 0.25
10 | ГЭСН27-07-001-02 | При изменении толщины покрытия на 0,5 см добавлять к норме 07-001-1 | 100 м2 покрытия |  | 3.63 | 7415.98 | 26920.01 | 2507.1 | 510.74 |  | 23902.17 | 16.84
От школы № 3 до дорожки к поликлинике S=45*1,5=67,5 м2
11 | ГЭСН27-07-001-01 | Устройство асфальтобетонных покрытий дорожек и тротуаров однослойных из литой мелкозернистой асфальто-бетонной смеси толщиной 3 см | 100 м2 покрытия |  | 0.675 | 23516.78 | 15873.83 | 1519.16 | 326.32 |  | 14028.35 | 10.21 | 0.05
12 | ГЭСН27-07-001-02 | При изменении толщины покрытия на 0,5 см добавлять к норме 07-001-1 | 100 м2 покрытия |  | 0.675 | 7415.98 | 5005.79 | 466.2 | 94.97 |  | 4444.62 | 3.13
Ул. Горького в районе общежития № 11 S=91*2=182 м2
13 | ГЭСН27-02-010-02 | Установка бортовых камней бетонных: при других видах покрытий | 100 м бортового камня |  | 1.82 | 56913.25 | 103582.12 | 18760.71 | 1062.99 |  | 83758.42 | 138.47 | 1.31
14 | ГЭСН27-07-001-01 | Устройство асфальтобетонных покрытий дорожек и тротуаров однослойных из литой мелкозернистой асфальто-бетонной смеси толщиной 3 см | 100 м2 покрытия |  | 1.82 | 23516.78 | 42800.54 | 4096.11 | 879.86 |  | 37824.57 | 27.52 | 0.13
15 | ГЭСН27-07-001-02 | При изменении толщины покрытия на 0,5 см добавлять к норме 07-001-1 | 100 м2 покрытия |  | 1.82 | 7415.98 | 13497.08 | 1257 | 256.07 |  | 11984.01 | 8.44
Итого прямые затраты по смете в текущих ценах | [6 empty] | 929728.23 | 59200.55 | 33941.75 |  | 836585.93 | 416.05 | 41.94
Итого прямые затраты по смете с учетом коэффициентов к итогам | [6 empty] | 943699.57 | 68080.63 | 39033.01 |  | 836585.93 | 478.46 | 48.23
Накладные расходы | [6 empty] | 96674.49
Сметная прибыль | [6 empty] | 64676.6
Итоги по смете:
Автомобильные дороги | [6 empty] | 1105050.66 |  |  |  |  | 478.46 | 48.23
Итого | [6 empty] | 1105050.66 |  |  |  |  | 478.46 | 48.23
В том числе:
Материалы | [6 empty] | 836585.93
Машины и механизмы | [6 empty] | 39033.01
ФОТ | [6 empty] | 68080.63
Накладные расходы | [6 empty] | 96674.49
Сметная прибыль | [6 empty] | 64676.6
НДС 18% | [6 empty] | 198909.12
ВСЕГО по смете | [6 empty] | 1303959.78 |  |  |  |  | 478.46 | 48.23
| Составил: ведущий специалист по вопросам ЖКХ | [6 empty] | А.Н.Городской

## Лист1
УТВЕРЖДАЮ:
Глава администрации Михайловского городского поселения
_______________ М.М.Гулин
"______ " _______________2013 г.
Дефектная ведомость на устройство пешеходных дорожек в жилых кварталах 1, 2, 3 п.Михайловка (S = 1275,5м2)
№ п/п | Вид работ | Единица измерения | Количество
Вдоль забора д/с № 14 со стороны дома № 15 от ТП по теплотрассе S=98*1,5=147 м2
1 | Устройство асфальтобетонных покрытий дорожек и тротуаров однослойных из литой мелкозернистой асфальто-бетонной смеси толщиной 3 см | 100 м2 покрытия | 1.47
2 | При изменении толщины покрытия на 0,5 см добавлять к норме 07-001-1 | 100 м2 покрытия | 1.47
Со стороны ж/д № 8 от ж/д №5 до ул. Горького № 11 S=132*1,5=198 м2
3 | Устройство асфальтобетонных покрытий дорожек и тротуаров однослойных из литой мелкозернистой асфальто-бетонной смеси толщиной 3 см | 100 м2 покрытия | 1.98
4 | При изменении толщины покрытия на 0,5 см добавлять к норме 07-001-1 | 100 м2 покрытия | 1.98
Дорожка из сборных ж/б плитот ж/д по ул. Горького до магазина в ж/д № 5 S=152*1,5=228 м2
5 | Устройство подстилающих и выравнивающих слоев оснований: из песка | 100 м3 материала основания (в плотном теле) | 0.114
6 | Устройство дорожных покрытий из сборных железобетонных плит прямоугольных площадью: до 3 м2 | 100 м3 сборных железобетонных плит | 0.5049
Улица Заводская до РДК "Жарки" S=60*1,5=90 м2
7 | Устройство асфальтобетонных покрытий дорожек и тротуаров однослойных из литой мелкозернистой асфальто-бетонной смеси толщиной 3 см | 100 м2 покрытия | 0.9
8 | При изменении толщины покрытия на 0,5 см добавлять к норме 07-001-1 | 100 м2 покрытия | 0.9
Квартал 3 до ул. Заводская S=242*1,5=363 м2
9 | Устройство асфальтобетонных покрытий дорожек и тротуаров однослойных из литой мелкозернистой асфальто-бетонной смеси толщиной 3 см | 100 м2 покрытия | 3.63
10 | При изменении толщины покрытия на 0,5 см добавлять к норме 07-001-1 | 100 м2 покрытия | 3.63
От школы № 3 до дорожки к поликлинике S=45*1,5=67,5 м2
11 | Устройство асфальтобетонных покрытий дорожек и тротуаров однослойных из литой мелкозернистой асфальто-бетонной смеси толщиной 3 см | 100 м2 покрытия | 0.675
12 | При изменении толщины покрытия на 0,5 см добавлять к норме 07-001-1 | 100 м2 покрытия | 0.675
Ул. Горького в районе общежития № 11 S=91*2=182 м2
13 | Установка бортовых камней бетонных: при других видах покрытий | 100 м бортового камня | 1.82
14 | Устройство асфальтобетонных покрытий дорожек и тротуаров однослойных из литой мелкозернистой асфальто-бетонной смеси толщиной 3 см | 100 м2 покрытия | 1.82
15 | При изменении толщины покрытия на 0,5 см добавлять к норме 07-001-1 | 100 м2 покрытия | 1.82
Составил: специалист 1 категории по вопросам содержания жилья, благоустройства
Н.А.Олифиренко