## БИМ инд. по статьям с мат.
СОГЛАСОВАНО: | [8 empty] | УТВЕРЖДАЮ:
______________ | [8 empty] | ______________
"___" ___________ 2018 г. | [8 empty] | "___" ___________ 2018 г.
Инвестиционная программа
(наименование стройки)
ЛОКАЛЬНЫЙ СМЕТНЫЙ РАСЧЕТ №
(локальная смета)
| на | 2021 Реконструкция КТПС-2086 с. Князе-Волконское
Основание:
|  | Сметная стоимость монтажных работ _______________________________________________________________________________________________ |  | ___________________________287364,58 |  | руб.
|  | Средства на оплату труда _______________________________________________________________________________________________ |  | ___________________________11819,91 |  | руб.
|  | Сметная трудоемкость _______________________________________________________________________________________________ |  | _______________________________________________________________________________________________51,13 |  | чел.час
Составлен(а) в текущих (прогнозных) ценах по состоянию на ______________
№ пп | Обоснование | Наименование работ и затрат | Ед. изм. | Кол. | Стоимость единицы, руб. |  |  | Общая стоимость, руб.
[5 empty] | Всего | Экспл. маш. | Мат-ы | Всего | в т.ч. оплата труда | Экспл. маш. | Мат-ы
[5 empty] | оплата труда | в т.ч. оплата труда |  |  |  | в т.ч. оплата труда
1 | 2 | 3 | 4 | 5 | 6 | 7 | 8 | 10 | 11 | 12 | 13
Раздел 1. Реконструкция КТПС-2086 с. Князе-Волконское
Демонтажные работы
1 | ТЕРм08-01-062-01 | Демонтаж. Трансформатор силовой, автотрансформатор или масляный реактор, масса: до 1 т | 1 шт. | 1 | 267.53 | 185.36 |  | 267.53 | 82.17 | 185.36
[5 empty] | 82.17 | 16.93 |  |  |  | 16.93
Установка транформатора ТМГ-250
2 | ТЕРм08-01-062-02 | Трансформатор силовой, автотрансформатор или масляный реактор, масса: до 3 т | 1 шт. | 1 | 3078.68 | 1287.87 | 1407.34 | 3078.68 | 383.47 | 1287.87 | 1407.34
[5 empty] | 383.47 | 99.18 |  |  |  | 99.18
3 | Расчет НМЦК | Транформатор ТМГ-250/10(6)/0,4 (220228,68/6,46=34091,13 руб.) | шт. | 1 | 34091.13 |  | 34091.13 | 34091.13 |  |  | 34091.13
6 | ТССЦ-502-0527 | Провода силовые для электрических установок на напряжение до 450 В с медной жилой марки ПВ3, сечением 70 мм2 | 1000 м | 0.024 | 55622 |  | 55622 | 1334.93 |  |  | 1334.93
7 | ТССЦ-509-1593 | Наконечники кабельные медные луженные ТМЛ-70 | шт. | 16 | 9.2 |  | 9.2 | 147.2 |  |  | 147.2
Реконструкция площадки под транформатор
8 | ТЕРм08-01-087-03 | Металлические конструкции | 1 т | 0.047 | 14204.5 | 594.44 | 12817.63 | 667.61 | 37.24 | 27.94 | 602.43
[5 empty] | 792.43 | 29.75 |  |  |  | 1.4
Реконструкция РУ-0,4 кВ
9 | ТЕРм08-03-521-15 | Демонтаж. Рубильник на плите с центральной или боковой рукояткой или управлением штангой, устанавливаемый на металлическом основании: трехполюсный на ток до 250 А | 1 шт. | 3 | 12.07 | 0.18 |  | 36.21 | 35.67 | 0.54
11.89
10 | ТЕРм08-03-526-04 | Автомат одно-, двух-, трехполюсный, устанавливаемый на конструкции: на стене или колонне, на ток до 400 А | 1 шт. | 1 | 124.45 | 4.31 | 70.65 | 124.45 | 49.49 | 4.31 | 70.65
[5 empty] | 49.49 | 0.17 |  |  |  | 0.17
11 | Таблица 1 | Автоматический выключатель ВА88-35 3P 400А 35кА (7578,00/1,18/6,46=994,12 руб.) | шт. | 1 | 994.12 |  | 994.12 | 994.12 |  |  | 994.12
14 | ТЕРм08-03-526-03 | Автомат одно-, двух-, трехполюсный, устанавливаемый на конструкции: на стене или колонне, на ток до 250 А | 1 шт. | 2 | 106.51 | 4.19 | 64.48 | 213.02 | 75.68 | 8.38 | 128.96
[5 empty] | 37.84 | 0.17 |  |  |  | 0.34
15 | Таблица 1 | Автоматический выключатель ВА88-35 3P 250А 35кА (3696,02/1,18/6,46=484,86 руб.) | шт. | 1 | 484.86 |  | 484.86 | 484.86 |  |  | 484.86
16 | Таблица 1 | Автоматический выключатель ВА88-35 3P 160А 35кА (3760,76/1,18/6,46=493,36 руб.) | шт. | 1 | 493.36 |  | 493.36 | 493.36 |  |  | 493.36
17 | ТССЦ-502-0527 | Провода силовые для электрических установок на напряжение до 450 В с медной жилой марки ПВ3, сечением 70 мм2 | 1000 м | 0.003 | 55622 |  | 55622 | 166.87 |  |  | 166.87
19 | ТССЦ-509-1593 | Наконечники кабельные медные луженные ТМЛ-70 | шт. | 6 | 9.2 |  | 9.2 | 55.2 |  |  | 55.2
18 | ТССЦ-502-0526 | Провода силовые для электрических установок на напряжение до 450 В с медной жилой марки ПВ3, сечением 50 мм2 | 1000 м | 0.003 | 39254 |  | 39254 | 117.76 |  |  | 117.76
20 | ТССЦ-509-1592 | Наконечники кабельные медные луженные ТМЛ-50 | шт. | 6 | 8.18 |  | 8.18 | 49.08 |  |  | 49.08
Итого прямые затраты по смете в базисных ценах | [7 empty] | 42322.01 | 663.72 | 1514.4 | 40143.89
118.02
Итого прямые затраты по смете с учетом индексов, в текущих ценах | [7 empty] | 276115.52 | 10035.45 | 10103.47 | 255976.6
1784.46
Накладные расходы | [7 empty] | 5726.75
ВСЕГО по смете | [7 empty] | 287364.58